## Локальная смета
| СОГЛАСОВАНО: | [11 empty] | УТВЕРЖДАЮ:
| _____________________________ | [11 empty] | __________________________
| " _____ " ________________ 200_ г. | [11 empty] | "____" ______________200_ г.
МУЗ "Детская городская клиническая больница №3"
(наименование стройки)
ЛОКАЛЬНЫЙ СМЕТНЫЙ РАСЧЕТ № 1
(локальная смета)
на капитальный ремонт по замене трубопроводов в здании по адресу:ул.Ленина,13.
(наименование работ и затрат, наименование объекта)
Основание: дефектная ведомость
|  |  | Сметная стоимость строительных работ ___________________________________________________________ | [5 empty] | ___________________________625236,1 |  | руб.
|  |  | Средства на оплату труда ___________________________________________________________ | [5 empty] | ___________________________100917,55 |  | руб.
|  |  | Сметная трудоемкость ___________________________________________________________ | [5 empty] | ___________________________________________________________1533,61 |  | чел.час
Составлен(а) в текущих (прогнозных) ценах по состоянию на __4кв.__2007 г.
№ пп | Обоснование | Наименование | Ед. изм. | Кол. | Стоимость единицы, руб. |  |  |  | Общая стоимость, руб. |  |  |  | Т/з осн. раб.на ед. | Т/з осн. раб. Всего | Т/з мех. на ед. | Т/з мех. Всего
[5 empty] | Всего | В том числе |  |  | Всего | В том числе
[6 empty] | Осн.З/п | Эк.Маш | З/пМех |  | Осн.З/п | Эк.Маш | З/пМех
1 | 2 | 3 | 4 | 5 | 6 | 7 | 8 | 9 | 10 | 11 | 12 | 13 | 14 | 15 | 16 | 17
Раздел 1. Подвал
1 | ТЕРр65-02-01 | Разборка трубопроводов из чугунных канализационных труб диаметром: 50 мм | 100 м трубопровода с фасонными частями | 0.761 | 834.85 | 828.35 | 6.5 | 2.19 | 635.32 | 630.37 | 4.95 | 1.67 | 68.8 | 52.36 | 0.16 | 0.12
2 | ТЕРр65-02-02 | Разборка трубопроводов из чугунных канализационных труб диаметром: 100 мм | 100 м трубопровода с фасонными частями | 1.12 | 1040.01 | 1027.01 | 13 | 4.38 | 1164.81 | 1150.25 | 14.56 | 4.91 | 85.3 | 95.54 | 0.32 | 0.36
3 | ТЕРр65-01-01 | Разборка трубопроводов из водогазопроводных труб диаметром до: 32 мм | 100 м трубопроводов | 3.43 | 482.51 | 410.03 | 11.78 | 1.37 | 1655.01 | 1406.4 | 40.41 | 4.7 | 34.66 | 118.88 | 0.1 | 0.34
4 | ТЕР16-04-001-01 | Прокладка трубопроводов канализации из полиэтиленовых труб высокой плотности диаметром 50 мм | 100 м трубопровода | 0.761 | 5555.77 | 905.14 | 10.53 | 0.31 | 4227.94 | 688.81 | 8.01 | 0.24 | 64.24 | 48.89 | 0.13 | 0.1
5 | ТЕР16-04-001-02 | Прокладка трубопроводов канализации из полиэтиленовых труб высокой плотности диаметром 100 мм | 100 м трубопровода | 1.12 | 9598.52 | 867.94 | 22.85 | 0.94 | 10750.34 | 972.09 | 25.59 | 1.05 | 61.6 | 68.99 | 0.28 | 0.31
6 | ТЕР16-03-002-03 | Прокладка трубопроводов водоснабжения из многослойных металл-полимерных труб диаметром 25 мм КОЭФ. К ПОЗИЦИИ: Новый коэффициент МАТ=0 | 100 м трубопровода | 3.15 | 1474.48 | 1430.67 | 43.81 | 1.1 | 4644.61 | 4506.61 | 138 | 3.47 | 103 | 324.45 | 0.44 | 1.39
7 | СЦМ-103-9001-502 | Трубы металлопластиковые, диам.26 мм | 10 м | 30.81 | 431.76 |  |  |  | 13302.53
8 | ТЕР16-03-002-01 | Прокладка трубопроводов водоснабжения из многослойных металл-полимерных труб диаметром 15 мм КОЭФ. К ПОЗИЦИИ: Новый коэффициент МАТ=0 | 100 м трубопровода | 0.28 | 1598.45 | 1555.68 | 42.77 | 1.1 | 447.57 | 435.59 | 11.98 | 0.31 | 112 | 31.36 | 0.44 | 0.12
9 | СЦМ-103-9001-500 | Трубы металлопластиковые, диам.16 мм | 10 м | 2.621 | 159.17 |  |  |  | 417.18
10 | СЦМ-101-9692 | Хомутик | шт | 343 | 4.6 |  |  |  | 1577.8
11 | СЦМ-103-9001-504 | Муфты соединительные, NМТ 16 х 16 мм | шт | 10 | 31.36 |  |  |  | 313.6
12 | СЦМ-103-9001-506 | Муфты соединительные, NМТ 26 х 26 мм | шт | 105 | 63.63 |  |  |  | 6681.15
13 | ТЕР16-07-005-01 | Гидравлическое испытание трубопроводов систем отопления, водопровода и горячего водоснабжения диаметром до 50 мм | 100 м трубопровода | 3.43 | 134.78 | 82.77 | 45.05 |  | 462.3 | 283.9 | 154.52 |  | 5.01 | 17.18
Раздел 2.
14 | ТЕРр65-02-01 | Разборка трубопроводов из чугунных канализационных труб диаметром: 50 мм | 100 м трубопровода с фасонными частями | 0.82 | 834.85 | 828.35 | 6.5 | 2.19 | 684.58 | 679.25 | 5.33 | 1.8 | 68.8 | 56.42 | 0.16 | 0.13
15 | ТЕРр65-02-02 | Разборка трубопроводов из чугунных канализационных труб диаметром: 100 мм | 100 м трубопровода с фасонными частями | 0.33 | 1040.01 | 1027.01 | 13 | 4.38 | 343.2 | 338.91 | 4.29 | 1.45 | 85.3 | 28.15 | 0.32 | 0.11
16 | ТЕРр65-01-01 | Разборка трубопроводов из водогазопроводных труб диаметром до: 32 мм | 100 м трубопроводов | 2.54 | 482.51 | 410.03 | 11.78 | 1.37 | 1225.58 | 1041.48 | 29.92 | 3.48 | 34.66 | 88.04 | 0.1 | 0.25
17 | ТЕР16-04-001-01 | Прокладка трубопроводов канализации из полиэтиленовых труб высокой плотности диаметром 50 мм | 100 м трубопровода | 0.82 | 5555.77 | 905.14 | 10.53 | 0.31 | 4555.73 | 742.21 | 8.63 | 0.25 | 64.24 | 52.68 | 0.13 | 0.11
18 | ТЕР16-04-001-02 | Прокладка трубопроводов канализации из полиэтиленовых труб высокой плотности диаметром 100 мм | 100 м трубопровода | 0.33 | 9598.52 | 867.94 | 22.85 | 0.94 | 3167.51 | 286.42 | 7.54 | 0.31 | 61.6 | 20.33 | 0.28 | 0.09
19 | ТЕР16-03-002-01 | Прокладка трубопроводов водоснабжения из многослойных металл-полимерных труб диаметром 15 мм КОЭФ. К ПОЗИЦИИ: Новый коэффициент МАТ=0 | 100 м трубопровода | 2.54 | 1598.45 | 1555.68 | 42.77 | 1.1 | 4060.06 | 3951.43 | 108.63 | 2.79 | 112 | 284.48 | 0.44 | 1.12
20 | СЦМ-103-9001-500 | Трубы металлопластиковые, диам.16 мм | 10 м | 23.77 | 159.17 |  |  |  | 3783.47
21 | СЦМ-300-1483 | Краны шаровые В-В размером 1/2' | шт | 70 | 55.11 |  |  |  | 3857.7
22 | СЦМ-103-9001-521 | Тройники NМT 16 х 16 мм | шт | 80 | 51.96 |  |  |  | 4156.8
23 | СЦМ-103-9001-527 | Тройники (наружная резьба), NМT 26 х 3/4" х 26 мм | шт | 50 | 82.42 |  |  |  | 4121
24 | СЦМ-101-9692 | Хомутик | шт | 254 | 4.6 |  |  |  | 1168.4
25 | СЦМ-103-9001-504 | Муфты соединительные, NМТ 16 х 16 мм | шт | 85 | 31.36 |  |  |  | 2665.6
26 | ТЕР16-07-005-01 | Гидравлическое испытание трубопроводов систем отопления, водопровода и горячего водоснабжения диаметром до 50 мм | 100 м трубопровода | 2.54 | 134.78 | 82.77 | 45.05 |  | 342.34 | 210.24 | 114.43 |  | 5.01 | 12.73
Раздел 3. Установка санитарных приборов
27 | ТЕРр65-04-01 | Демонтаж санитарных приборов: умывальников и раковин | 100 приборов | 0.25 | 633.85 | 623.29 | 10.56 | 3.56 | 158.46 | 155.82 | 2.64 | 0.89 | 51.3 | 12.83 | 0.26 | 0.07
28 | ТЕРр65-03-06 | Снятие смесителя : с душевой сеткой | 100 шт. арматуры | 0.1 | 704.36 | 699.48 | 4.88 | 1.64 | 70.44 | 69.95 | 0.49 | 0.16 | 57.57 | 5.76 | 0.12 | 0.01
29 | ТЕРр65-03-07 | Снятие смесителя : без душевой сетки | 100 шт. арматуры | 0.25 | 448.87 | 446.03 | 2.84 | 0.96 | 112.22 | 111.51 | 0.71 | 0.24 | 36.71 | 9.18 | 0.07 | 0.02
30 | ТЕРр65-04-02 | Демонтаж санитарных приборов: унитазов и писсуаров | 100 приборов | 0.17 | 787.44 | 775.66 | 11.78 | 3.97 | 133.86 | 131.86 | 2 | 0.67 | 63.84 | 10.85 | 0.29 | 0.05
31 | ТЕРр65-04-10 | Демонтаж санитарных приборов: смывных бачков фаянсовых на унитазе | 100 приборов | 0.17 | 463.51 | 452.95 | 10.56 | 3.56 | 78.8 | 77 | 1.8 | 0.61 | 37.28 | 6.34 | 0.26 | 0.04
32 | ТЕРр65-06-01 | Смена санитарных приборов: трапов диаметром до 50 мм | 100 приборов | 0.17 | 16273.92 | 1240.32 | 38.96 | 4.51 | 2766.57 | 210.85 | 6.62 | 0.77 | 96 | 16.32 | 0.66 | 0.11
33 | ТЕР17-01-001-12 | Установка умывальников одиночных0: без подводки воды | 10 комплектов | 2.5 | 1516.97 | 217.1 | 20.33 | 1.78 | 3792.43 | 542.75 | 50.83 | 4.45 | 15.87 | 39.68 | 0.32 | 0.8
34 | ТЕР17-01-002-03 | Установка смесителей к умывальникам | 10 шт | 2.5 | 1283.28 | 95.76 | 0.17 |  | 3208.2 | 239.4 | 0.43 |  | 7 | 17.5
35 | ТЕР17-01-002-03 | Установка смесителей с душевой сеткой КОЭФ. К ПОЗИЦИИ: Новый коэффициент МАТ=0 | 10 шт | 1 | 95.93 | 95.76 | 0.17 |  | 95.93 | 95.76 | 0.17 |  | 7 | 7
36 | СЦМ-300-0617-1 | Смесители общие для ванн и умывальников с душевой сеткой | шт | 10 | 425.27 |  |  |  | 4252.7
37 | ТЕР17-01-003-01 | Установка унитазов: с бачком непосредственно присоединенным | 10 комплектов | 1.7 | 3720.27 | 333.38 | 43.53 | 4.38 | 6324.46 | 566.75 | 74 | 7.45 | 24.64 | 41.89 | 0.71 | 1.21
38 | СЦМ-300-1520 | Подводки гибкие армированные резиновые 500 мм | шт | 17 | 28.18 |  |  |  | 479.06
39 | ТЕР17-01-001-16 | Установка биде | 10 комплектов | 0.3 | 4928.24 | 413.82 | 31.17 | 1.78 | 1478.47 | 124.15 | 9.35 | 0.53 | 30.25 | 9.08 | 0.46 | 0.14
40 | ТЕРр65-05-01 | Смена арматуры: вентилей диаметром до 20 мм | 100шт | 0.7 | 3897.2 | 1046.52 | 3.87 |  | 2728.04 | 732.56 | 2.71 |  | 81 | 56.7 | 0.05 | 0.04
Раздел 4. Вывоз строительного мусора
41 | СЦП1-3-26 | Погрузочные работы при автомобильных перевозках Мусор строительный | за т груза | 5.5 | 1.78 |  |  |  | 9.79
42 | СЦП3-3-25-1 | Перевозка навалочных грузов автомобилями-самосвалами (работающими вне карьеров), расстояние перевозки 25 км класс груза 1 | 1 т | 5.5 | 22.04 |  |  |  | 121.22
43 | СЦП1-4-26 | Разгрузочные работы при автомобильных перевозках Мусор строительный | за т груза | 5.5 | 2.52 |  |  |  | 13.86
Итого прямые затраты по смете в ценах 2001г. | [8 empty] | 106236.64 | 20382.32 | 828.54 | 42.2 |  | 1533.61 |  | 7.04
Итого прямые затраты по смете с учетом коэффициентов к итогам | [8 empty] | 378462.64 | 100709.04 | 2562.81 | 208.51 |  | 1533.61 |  | 7.04
В том числе, справочно:
Перевод в цены 4кв. 2007 года (раздел №1,2,3) ОЗП=4,941; ЭМ-ЗПМ=2,994; ЗПМ=4,941; МАТ=3,236 (Поз. 1-3, 14-16, 27-31, 4-13, 17-26, 33-39, 32, 40) | [8 empty] | 271854.7 | 80326.72 | 1734.27 | 166.31
Перевод в цены 4кв. 2007 года ( раздел №4) ПЗ=3,563 (Поз. 41-43) | [8 empty] | 371.3
Накладные расходы | [8 empty] | 90119.37
В том числе, справочно:
95%*0,94 ФОТ (от 100917,55) (Поз. 1-3, 14-16, 27-31, 4-13, 17-26, 33-39, 32, 40) | [8 empty] | 90119.37
Сметная прибыль | [8 empty] | 50458.79
В том числе, справочно:
50% ФОТ (от 100917,55) (Поз. 1-3, 14-16, 27-31, 4-13, 17-26, 33-39, 32, 40) | [8 empty] | 50458.79
Итого | [8 empty] | 519040.8 |  |  |  |  | 1533.61 |  | 7.04
Непредвиденные затраты 2% | [8 empty] | 10380.82
Итого с непредвиденными | [8 empty] | 529421.62
Стоимость талонов на вывоз мусора:5,5/1,4*111,86руб. | [8 empty] | 439.45
Итого | [8 empty] | 529861.07
НДС 18% | [8 empty] | 95374.9926
ВСЕГО по смете | [8 empty] | 625236.0626 |  |  |  |  | 1533.61 |  | 7.04
[6 empty] | Составил |  |  | Бармина Г.В.
[6 empty] | Проверил |  |  | Гущина Т.И.