## Локальная смета
Приложение №6
| СОГЛАСОВАНО: | [11 empty] | УТВЕРЖДАЮ:
| _____________________________ | [11 empty] | _______________________________
| " _____ " ________________ 200_ г. | [11 empty] | "______ " _______________200_ г.
Детский сад №396 по ул. Подводников,6
(наименование стройки)
ЛОКАЛЬНЫЙ СМЕТНЫЙ РАСЧЕТ №1
(локальная смета)
|  | на | наружное освещение
(наименование работ и затрат, наименование объекта)
|  |  |  | Сметная стоимость |  |  |  |  | 1028728,78 руб.
|  |  |  | Средства на оплату труда |  |  |  |  | 80683,96 руб.
Составлен(а) в текущих (прогнозных) ценах по состоянию на 2008 г
№ пп | Обоснование | Наименование | Ед. изм. | Кол. | Стоимость единицы, руб. |  |  |  | Общая стоимость, руб. |  |  |  | Т/з осн. раб.на ед. | Т/з осн. раб. Всего | Т/з мех. на ед. | Т/з мех. Всего
[5 empty] | Всего | В том числе |  |  | Всего | В том числе
[6 empty] | Осн.З/п | Эк.Маш | З/пМех |  | Осн.З/п | Эк.Маш | З/пМех
1 | 2 | 3 | 4 | 5 | 6 | 7 | 8 | 9 | 10 | 11 | 12 | 13 | 14 | 15 | 16 | 17
Раздел 1. Земляные работы
1 | ТЕР27-03-008-04 | Разборка покрытий и оснований асфальтобетонных | 100 м3 конструкций | 0.0304 | 9353.97 | 2127.03 | 7226.94 | 627.38 | 284.36 | 64.66 | 219.7 | 19.07 | 179.8 | 5.4659 | 45.63 | 1.3872
2 | ТЕР27-03-008-02 | Разборка покрытий и оснований щебеночных | 100 м3 конструкций | 0.06 | 681.72 | 146.48 | 535.24 | 55.8 | 40.9 | 8.79 | 32.11 | 3.35 | 13.22 | 0.7932 | 3.79 | 0.2274
3 | ТЕР27-03-010-01 | Разборка бортовых камней на бетонном основании | 100 м | 0.05 | 874.38 | 874.38 |  |  | 43.72 | 43.72 |  |  | 76.7 | 3.835
4 | ТЕР01-01-014-05 | Разработка грунта с погрузкой на автомобили-самосвалы экскаваторами с ковшом вместимостью 0,25 м3, группа грунтов: 2 | 1000 м3 грунта | 0.028 | 9941.01 | 347.03 | 9588.31 | 1416.21 | 278.35 | 9.72 | 268.47 | 39.65 | 31.32 | 0.877 | 90.09 | 2.5225
5 | ТЕР01-02-057-02 | Разработка грунта вручную в траншеях глубиной до 2 м без креплений с откосами, группа грунтов: 2 Коэф-ты к позиции: 3.184 Разработка и обратная засыпка вручную сильно налипающих на инструменты грунта 2 группы ОЗП=1,15; ЭМ=1,15; ЗПМ=1,15; ТЗ=1,15; ТЗМ=1,15; 3.187 Доработка вручную, зачистка дна и стенок с выкидкой грунта в котлованах и траншеях, разработанных механизированным способом ОЗП=1,2; ТЗ=1,2 | 100 м3 грунта | 0.05 | 2354.72 | 2354.72 |  |  | 117.74 | 117.74 |  |  | 212.52 | 10.626
6 | ТЕР01-02-057-02 | Разработка грунта вручную в траншеях глубиной до 2 м без креплений с откосами, группа грунтов: 2 Коэф-ты к позиции: 3.184 Разработка и обратная засыпка вручную сильно налипающих на инструменты грунта 2 группы ОЗП=1,15; ЭМ=1,15; ЗПМ=1,15; ТЗ=1,15; ТЗМ=1,15 | 100 м3 грунта | 0.42 | 1962.27 | 1962.27 |  |  | 824.15 | 824.15 |  |  | 177.1 | 74.382
7 | ТЕР01-02-058-06 | Копание ям вручную без креплений глубиной до 1,5 м группа грунтов: 2 (шурфовка) Коэф-ты к позиции: 3.184 Разработка и обратная засыпка вручную сильно налипающих на инструменты грунта 2 группы ОЗП=1,15; ЭМ=1,15; ЗПМ=1,15; ТЗ=1,15; ТЗМ=1,15; 3.188 Разработка грунта в местах, находящихся на расстоянии до 1м от незащищенных кабелей ОЗП=1,3; ТЗ=1,3 | 100 м3 грунта | 0.03 | 2550.95 | 2550.95 |  |  | 76.53 | 76.53 |  |  | 230.23 | 6.9069
8 | ТЕР01-02-058-06 | Копание ям вручную без креплений глубиной до 1,5 м группа грунтов: 2 (шурфовка) Коэф-ты к позиции: 3.184 Разработка и обратная засыпка вручную сильно налипающих на инструменты грунта 2 группы ОЗП=1,15; ЭМ=1,15; ЗПМ=1,15; ТЗ=1,15; ТЗМ=1,15; 3.189 Разработка грунта в местах, находящихся на расстоянии до 1м от водопроводных и канализационных труб ОЗП=1,15; ТЗ=1,15 | 100 м3 грунта | 0.04 | 2256.61 | 2256.61 |  |  | 90.26 | 90.26 |  |  | 203.665 | 8.1466
9 | ТЕР01-01-034-02 | Засыпка траншей и котлованов с перемещением грунта до 5 м бульдозерами мощностью 96 (130) кВт (л.с.): 2 группа грунтов | 1000 м3 грунта | 0.02 | 944.03 |  | 944.03 | 123.33 | 18.88 |  | 18.88 | 2.47 |  |  | 6.71 | 0.1342
10 | ТЕР01-02-061-02 | Засыпка вручную траншей, пазух котлованов и ям, группа грунтов: 2 Коэф-ты к позиции: 3.184 Разработка и обратная засыпка вручную сильно налипающих на инструменты грунта 2 группы ОЗП=1,15; ЭМ=1,15; ЗПМ=1,15; ТЗ=1,15; ТЗМ=1,15 | 100 м3 грунта | 0.34 | 1189.34 | 1189.34 |  |  | 404.38 | 404.38 |  |  | 111.78 | 38.0052
Итого прямые затраты по разделу в ценах 2001г. | [8 empty] | 2179.27 | 1639.95 | 539.16 | 64.54 |  | 149.04 |  | 4.27
Итого прямые затраты по разделу с учетом коэффициентов к итогам | [8 empty] | 12888.32 | 10649.92 | 2237.77 | 419.13 |  | 171.39 |  | 4.91
Накладные расходы | [8 empty] | 8899.71
Сметная прибыль | [8 empty] | 5451.16
Итоги по разделу 1 Земляные работы :
Автомобильные дороги:
Итого Поз. 1-3 | [8 empty] | 368.98 | 117.17 | 251.81 | 22.42 |  | 10.09 |  | 1.61
Всего с учетом "Перевод в текущие цены 2 кв. 2008 г ОЗП=5,647; ЭМ-ЗПМ=3,332; ЗПМ=5,647; МАТ=3,951" | [8 empty] | 1552.59 | 661.66 | 890.93 | 126.61 |  | 10.09 |  | 1.61
Всего с учетом "Стесненные условия ОЗП=1,15; ЭМ=1,15; ЗПМ=1,15; ТЗ=1,15; ТЗМ=1,15" | [8 empty] | 1785.48 | 760.91 | 1024.57 | 145.6 |  | 11.61 |  | 1.86
Накладные расходы 142%*0,94 ФОТ (от 906,51) | [8 empty] | 1210.01
Сметная прибыль 95% ФОТ (от 906,51) | [8 empty] | 861.18
Итого c накладными и см. прибылью | [8 empty] | 3856.67 |  |  |  |  | 11.61 |  | 1.86
Земляные работы, выполняемые механизированным способом:
Итого Поз. 4, 9 | [8 empty] | 297.23 | 9.72 | 287.35 | 42.12 |  | 0.88 |  | 2.66
Всего с учетом "Перевод в текущие цены 2 кв. 2008 г ОЗП=5,647; ЭМ-ЗПМ=3,332; ЗПМ=5,647; МАТ=3,951" | [8 empty] | 1110.48 | 54.89 | 1054.96 | 237.85 |  | 0.88 |  | 2.66
Всего с учетом "Стесненные условия ОЗП=1,15; ЭМ=1,15; ЗПМ=1,15; ТЗ=1,15; ТЗМ=1,15" | [8 empty] | 1276.95 | 63.12 | 1213.2 | 273.53 |  | 1.01 |  | 3.06
Накладные расходы 95%*0,94 ФОТ (от 336,65) | [8 empty] | 300.63
Сметная прибыль 50% ФОТ (от 336,65) | [8 empty] | 168.33
Итого c накладными и см. прибылью | [8 empty] | 1745.91 |  |  |  |  | 1.01 |  | 3.06
Земляные работы, выполняемые ручным способом:
Итого Поз. 5-8, 10 | [8 empty] | 1513.06 | 1513.06 |  |  |  | 138.07
Всего с учетом "Перевод в текущие цены 2 кв. 2008 г ОЗП=5,647; ЭМ-ЗПМ=3,332; ЗПМ=5,647; МАТ=3,951" | [8 empty] | 8544.25 | 8544.25 |  |  |  | 138.07
Всего с учетом "Стесненные условия ОЗП=1,15; ЭМ=1,15; ЗПМ=1,15; ТЗ=1,15; ТЗМ=1,15" | [8 empty] | 9825.89 | 9825.89 |  |  |  | 158.78
Накладные расходы 80%*0,94 ФОТ (от 9 825,89) | [8 empty] | 7389.07
Сметная прибыль 45% ФОТ (от 9 825,89) | [8 empty] | 4421.65
Итого c накладными и см. прибылью | [8 empty] | 21636.61 |  |  |  |  | 158.78
Итого | [8 empty] | 27239.19 |  |  |  |  | 171.39 |  | 4.91
В том числе:
Материалы | [8 empty] | 0.63
Машины и механизмы | [8 empty] | 2237.77
ФОТ | [8 empty] | 11069.05
Накладные расходы | [8 empty] | 8899.71
Сметная прибыль | [8 empty] | 5451.16
Итого по разделу 1 Земляные работы | [8 empty] | 27239.19 |  |  |  |  | 171.39 |  | 4.91
Раздел 2. Благоустройство
11 | ТЕР27-06-020-04 | Устройство покрытия толщиной 4 см из горячих асфальтобетонных смесей плотных крупнозернинистых типа АБ, плотность каменных материалов 3 т/м3 и более | 1000 м2 покрытия | 0.046 | 45706.72 | 523.94 | 2445.24 | 307.63 | 2102.51 | 24.1 | 112.48 | 14.15 | 38.3 | 1.7618 | 19.12 | 0.8795
12 | ТЕР27-06-021-04 | При изменении толщины покрытия на 0,5 см добавлять или исключать к норме 27-06-020-4 Коэф-ты к позиции: Толщина ПЗ=8; ОЗП=8; ЭМ=8; ЗПМ=8; МАТ=8; ТЗ=8; ТЗМ=8 | 1000 м2 покрытия | 0.046 | 42386.56 | 9.84 | 1.84 |  | 1949.78 | 0.45 | 0.08 |  | 0.72 | 0.0331
13 | ТЕР27-06-026-01 | Розлив вяжущих материалов | 1 т | 0.368 | 1988.03 |  | 48.44 | 10.38 | 731.6 |  | 17.83 | 3.82 |  |  | 0.66 | 0.2429
14 | ТЕР27-04-012-2 | Устройство покрытий толщиной 15 см (при укатке щебня с пределом прочности на сжатие свыше 98,1 МПа (1000 кгс/см2)) двухслойных верхнего слоя | 1000 м2 покрытия | 0.046 | 44661.47 | 655.86 | 6344.55 | 884.26 | 2054.43 | 30.17 | 291.85 | 40.68 | 55.44 | 2.5502 | 57.7 | 2.6542
15 | ТЕР27-04-012-3 | Устройство покрытий толщиной 15 см (при укатке щебня с пределом прочности на сжатие свыше 98,1 МПа (1000 кгс/см2)) двухслойных нижнего слоя | 1000 м2 покрытия | 0.046 | 37431.59 | 358.42 | 3805.01 | 541 | 1721.85 | 16.49 | 175.03 | 24.89 | 32.03 | 1.4734 | 34.89 | 1.6049
16 | ТЕР27-02-010-01 | Установка бортовых камней бетонных при цементобетонных покрытиях | 100 м бортового камня | 0.05 | 9900.12 | 916 | 78.84 | 10.69 | 495.01 | 45.8 | 3.94 | 0.53 | 76.08 | 3.804 | 0.72 | 0.036
17 | ТЕР47-01-001-04 | Очистка участка от мусора | 100 м2 | 2.39 | 43.32 | 43.32 |  |  | 103.53 | 103.53 |  |  | 3.91 | 9.3449
18 | ТЕР47-01-001-02 | Планировка участка: вручную | 100 м2 | 2.39 | 113.02 | 113.02 |  |  | 270.12 | 270.12 |  |  | 10.2 | 24.378
19 | ТЕР47-01-001-03 | Разбивка участка | 100 м2 | 2.39 | 102.32 | 96.09 |  |  | 244.54 | 229.66 |  |  | 7.62 | 18.2118
20 | ТЕР47-01-046-04 | Подготовка почвы для устройства партерного и обыкновенного газона с внесением растительной земли слоем 15 см: вручную | 100 м2 | 2.39 | 2324.95 | 451.6 |  |  | 5556.63 | 1079.32 |  |  | 40 | 95.6
21 | ТЕР47-01-046-06 | Посев газонов партерных, мавританских и обыкновенных вручную | 100 м2 | 2.39 | 549.62 | 72.12 | 322.44 | 37.48 | 1313.59 | 172.37 | 770.63 | 89.58 | 5.99 | 14.3161 | 2.74 | 6.5486
Итого прямые затраты по разделу в ценах 2001г. | [8 empty] | 16543.59 | 1972.01 | 1371.84 | 173.65 |  | 171.47 |  | 11.97
Итого прямые затраты по разделу с учетом коэффициентов к итогам | [8 empty] | 70677.43 | 12806.34 | 5718.92 | 1127.69 |  | 197.19 |  | 13.76
Накладные расходы | [8 empty] | 15394.11
Сметная прибыль | [8 empty] | 12605.92
Итоги по разделу 2 Благоустройство :
Автомобильные дороги:
Итого Поз. 11-16 | [8 empty] | 9055.18 | 117.01 | 601.21 | 84.07 |  | 9.62 |  | 5.42
Всего с учетом "Перевод в текущие цены 2 кв. 2008 г ОЗП=5,647; ЭМ-ЗПМ=3,332; ЗПМ=5,647; МАТ=3,951" | [8 empty] | 35797.94 | 660.76 | 2197.85 | 474.74 |  | 9.62 |  | 5.42
Всего с учетом "Стесненные условия ОЗП=1,15; ЭМ=1,15; ЗПМ=1,15; ТЗ=1,15; ТЗМ=1,15" | [8 empty] | 36226.73 | 759.87 | 2527.53 | 545.95 |  | 11.07 |  | 6.23
Накладные расходы 142%*0,94 ФОТ (от 1 305,82) | [8 empty] | 1743.01
Сметная прибыль 95% ФОТ (от 1 305,82) | [8 empty] | 1240.53
Итого c накладными и см. прибылью | [8 empty] | 39210.27 |  |  |  |  | 11.07 |  | 6.23
Озеленение. Защитные лесонасаждения:
Итого Поз. 17-21 | [8 empty] | 7488.41 | 1855 | 770.63 | 89.58 |  | 161.85 |  | 6.55
Всего с учетом "Перевод в текущие цены 2 кв. 2008 г ОЗП=5,647; ЭМ-ЗПМ=3,332; ЗПМ=5,647; МАТ=3,951" | [8 empty] | 32463.15 | 10475.19 | 2775.12 | 505.86 |  | 161.85 |  | 6.55
Всего с учетом "Стесненные условия ОЗП=1,15; ЭМ=1,15; ЗПМ=1,15; ТЗ=1,15; ТЗМ=1,15" | [8 empty] | 34450.7 | 12046.47 | 3191.39 | 581.74 |  | 186.13 |  | 7.53
Накладные расходы 115%*0,94 ФОТ (от 12 628,21) | [8 empty] | 13651.1
Сметная прибыль 90% ФОТ (от 12 628,21) | [8 empty] | 11365.39
Итого c накладными и см. прибылью | [8 empty] | 59467.19 |  |  |  |  | 186.13 |  | 7.53
Итого | [8 empty] | 98677.46 |  |  |  |  | 197.19 |  | 13.76
В том числе:
Материалы | [8 empty] | 52152.17
Машины и механизмы | [8 empty] | 5718.92
ФОТ | [8 empty] | 13934.03
Накладные расходы | [8 empty] | 15394.11
Сметная прибыль | [8 empty] | 12605.92
Итого по разделу 2 Благоустройство | [8 empty] | 98677.46 |  |  |  |  | 197.19 |  | 13.76
Раздел 3. Перевозка
22 | СЦП3-3-15-1 | Перевозка навалочных грузов автомобилями-самосвалами (работающими вне карьеров), расстояние перевозки 15 км: класс груза 1, лишний грунт | 1 т | 49 | 14.41 |  | 14.41 |  | 706.09 |  | 706.09
Итого прямые затраты по разделу в ценах 2001г. | [8 empty] | 706.09 |  | 706.09
Итого прямые затраты по разделу с учетом коэффициентов к итогам | [8 empty] | 3341.38 |  | 3341.38
Итоги по разделу 3 Перевозка :
Итого Поз. 22 | [8 empty] | 706.09 |  | 706.09
Всего с учетом "Стесненные условия ОЗП=1,15; ЭМ=1,15; ЗПМ=1,15; ТЗ=1,15; ТЗМ=1,15" | [8 empty] | 812 |  | 812
Всего с учетом "индекс перевода 2 кв. 2008 г, на перевозку ПЗ=4,115; ОЗП=4,115; ЭМ=4,115; ЗПМ=4,115; МАТ=4,115" | [8 empty] | 3341.38 |  | 3341.38
В том числе:
Машины и механизмы | [8 empty] | 3341.38
Итого по разделу 3 Перевозка | [8 empty] | 3341.38
Раздел 4. Общестроительные работы
23 | ТЕР33-04-042-04 | Демонтаж опор ВЛ 0.38-10 кВ с приставками: одностоечных | 1 опора | 15 | 134.98 | 16.02 | 118.96 | 19.12 | 2024.7 | 240.3 | 1784.4 | 286.8 | 1.24 | 18.6 | 1.1 | 16.5
24 | ТЕРм08-03-595-01 | Светильники с ртутными лампами на кронштейнах Коэф-ты к позиции: демонтаж ПЗ=0,4; ОЗП=0,4; ЭМ=0,4; ЗПМ=0,4; МАТ=0; ТЗ=0,4; ТЗМ=0,4 | 100 шт. | 0.15 | 3032.4 | 1504.81 | 1527.59 | 724.17 | 454.86 | 225.72 | 229.14 | 108.63 | 106.8 | 16.02 | 40 | 6
25 | ТЕР33-04-003-07 | Установка железобетонных опор ВЛ 0.38, 6-10 кВ c траверсами с одинарными приставками: одностоечных, с бурением ям | 1 опора | 7 | 225.69 | 72.39 | 108.19 | 14.34 | 1579.83 | 506.73 | 757.33 | 100.38 | 5.81 | 40.67 | 1.07 | 7.49
26 | ТЕР33-04-016-02 | Развозка конструкций и материалов опор ВЛ 0.38-10 кВ по трассе одностоечных железобетонных опор | 1 опора | 7 | 56.51 | 5.11 | 51.4 | 8.18 | 395.57 | 35.77 | 359.8 | 57.26 | 0.44 | 3.08 | 0.48 | 3.36
27 | ТЕР33-04-016-05 | Развозка конструкций и материалов опор ВЛ 0.38-10 кВ по трассе материалов оснастки одностоечных опор | 1 опора | 7 | 17.29 | 2.9 | 14.39 | 2.57 | 121.03 | 20.3 | 100.73 | 17.99 | 0.25 | 1.75 | 0.14 | 0.98
28 | ТЕР07-05-030-11 | Установка мелких конструкций (пересечение с теплотрассы) | 100 шт. | 0.05 | 3045.87 | 1583.6 | 282.88 | 49.52 | 152.29 | 79.18 | 14.14 | 2.48 | 122.57 | 6.1285 | 3.15 | 0.1575
Итого прямые затраты по разделу в ценах 2001г. | [8 empty] | 4728.28 | 1108 | 3245.54 | 573.54 |  | 86.25 |  | 34.49
Итого прямые затраты по разделу с учетом коэффициентов к итогам | [8 empty] | 22639.2 | 7195.42 | 13963.18 | 3724.58 |  | 99.19 |  | 39.66
Накладные расходы | [8 empty] | 10823.18
Сметная прибыль | [8 empty] | 6872.68
Итоги по разделу 4 Общестроительные работы :
Итоги по Строительным работам
Линии электропередачи:
Итого Поз. 23, 25-27 | [8 empty] | 4121.13 | 803.1 | 3002.26 | 462.43 |  | 64.1 |  | 28.33
Всего с учетом "Перевод в текущие цены 2 кв. 2008 г ОЗП=5,647; ЭМ-ЗПМ=3,332; ЗПМ=5,647; МАТ=3,951" | [8 empty] | 16856.78 | 4535.11 | 11074.06 | 2611.34 |  | 64.1 |  | 28.33
Всего с учетом "Стесненные условия ОЗП=1,15; ЭМ=1,15; ЗПМ=1,15; ТЗ=1,15; ТЗМ=1,15" | [8 empty] | 19198.16 | 5215.38 | 12735.17 | 3003.04 |  | 73.72 |  | 32.58
Накладные расходы 105%*0,94 ФОТ (от 8 218,42) | [8 empty] | 8111.58
Сметная прибыль 60% ФОТ (от 8 218,42) | [8 empty] | 4931.05
Итого c накладными и см. прибылью | [8 empty] | 32240.79 |  |  |  |  | 73.72 |  | 32.58
Бетонные и железобетонные сборные конструкции в жилищно-гражданском строительстве:
Итого Поз. 28 | [8 empty] | 152.29 | 79.18 | 14.14 | 2.48 |  | 6.13 |  | 0.16
Всего с учетом "Перевод в текущие цены 2 кв. 2008 г ОЗП=5,647; ЭМ-ЗПМ=3,332; ЗПМ=5,647; МАТ=3,951" | [8 empty] | 732.98 | 447.13 | 52.86 | 14 |  | 6.13 |  | 0.16
Всего с учетом "Стесненные условия ОЗП=1,15; ЭМ=1,15; ЗПМ=1,15; ТЗ=1,15; ТЗМ=1,15" | [8 empty] | 807.98 | 514.2 | 60.79 | 16.1 |  | 7.05 |  | 0.18
Накладные расходы 155%*0,94 ФОТ (от 530,30) | [8 empty] | 772.65
Сметная прибыль 100% ФОТ (от 530,30) | [8 empty] | 530.3
Итого c накладными и см. прибылью | [8 empty] | 2110.93 |  |  |  |  | 7.05 |  | 0.18
Итого | [8 empty] | 34351.72 |  |  |  |  | 80.76 |  | 32.76
Итоги по Монтажным работам
Итого Поз. 24 | [8 empty] | 454.86 | 225.72 | 229.14 | 108.63 |  | 16.02 |  | 6
Всего с учетом "Перевод в текущие цены 2 кв. 2008 г ОЗП=5,647; ЭМ-ЗПМ=3,332; ЗПМ=5,647; МАТ=3,951" | [8 empty] | 2289.61 | 1274.64 | 1014.97 | 613.43 |  | 16.02 |  | 6
Всего с учетом "Стесненные условия ОЗП=1,15; ЭМ=1,15; ЗПМ=1,15; ТЗ=1,15; ТЗМ=1,15" | [8 empty] | 2633.06 | 1465.84 | 1167.22 | 705.44 |  | 18.42 |  | 6.9
Накладные расходы 95%*0,94 ФОТ (от 2 171,28) | [8 empty] | 1938.95
Сметная прибыль 65% ФОТ (от 2 171,28) | [8 empty] | 1411.33
Итого c накладными и см. прибылью | [8 empty] | 5983.34 |  |  |  |  | 18.42 |  | 6.9
Итого | [8 empty] | 40335.06 |  |  |  |  | 99.19 |  | 39.66
В том числе:
Материалы | [8 empty] | 1480.6
Машины и механизмы | [8 empty] | 13963.18
ФОТ | [8 empty] | 10920
Накладные расходы | [8 empty] | 10823.18
Сметная прибыль | [8 empty] | 6872.68
Итого по разделу 4 Общестроительные работы | [8 empty] | 40335.06 |  |  |  |  | 99.19 |  | 39.66
Раздел 5. Монтажные работы
29 | ТЕРм08-03-595-01 | Светильники с ртутными лампами на кронштейнах на Коэф-ты к позиции: 0.6 При производстве работ на высоте свыше расстояний, указанных в вводных указаниях к разделам: св.2 до 8м ОЗП=1,05; ТЗ=1,05 | 100 шт. | 0.17 | 14441 | 3950.13 | 3818.96 | 1810.43 | 2454.97 | 671.52 | 649.22 | 307.77 | 280.35 | 47.6595 | 100 | 17
30 | ТЕРм08-02-363-02 | Кронштейны специальные на опорах для светильников. Кронштейны сварные металлические, количество рожков: 2 Коэф-ты к позиции: 0.6 При производстве работ на высоте свыше расстояний, указанных в вводных указаниях к разделам: св.2 до 8м ОЗП=1,05; ТЗ=1,05 | шт. | 4 | 253.28 | 66.36 | 160.26 | 25.07 | 1013.12 | 265.44 | 641.04 | 100.28 | 4.7775 | 19.11 | 1.62 | 6.48
31 | ТЕРм08-02-363-01 | Кронштейны специальные на опорах для светильников. Кронштейны сварные металлические, количество рожков: 1 (3-х рожковый) Коэф-ты к позиции: 0.6 При производстве работ на высоте свыше расстояний, указанных в вводных указаниях к разделам: св.2 до 8м ОЗП=1,05; ТЗ=1,05 | шт. | 3 | 206.4 | 49.73 | 135.34 | 21.28 | 619.2 | 149.19 | 406.02 | 63.84 | 3.5805 | 10.7415 | 1.37 | 4.11
32 | ТЕРм08-02-363-03 | Кронштейны специальные на опорах для светильников. За каждый последующий рожок сверх 2 добавлять к норме 08-02-363-2 (3-х рожковый) Коэф-ты к позиции: 0.6 При производстве работ на высоте свыше расстояний, указанных в вводных указаниях к разделам: св.2 до 8м ОЗП=1,05; ТЗ=1,05 | шт. | 3 | 57.48 | 16.77 | 35.38 | 5.66 | 172.44 | 50.31 | 106.14 | 16.98 | 1.2075 | 3.6225 | 0.36 | 1.08
33 | ТЕРм08-03-573-06 | Монтаж щитка управления наружным освещением | шт. | 1 | 124.86 | 33.39 | 86.22 | 7.37 | 124.86 | 33.39 | 86.22 | 7.37 | 2.37 | 2.37 | 0.65 | 0.65
34 | ТЕРм8-04-745-1 | Ввод в здание | шт. | 3 | 1090.29 | 294.12 | 577.98 | 60.69 | 3270.87 | 882.36 | 1733.94 | 182.07 | 21.5 | 64.5 | 4.01 | 12.03
35 | ТЕРм08-02-370-01 | Шкаф ввода кабеля на опору | шт. | 7 | 58.17 | 16.1 | 30.09 | 2.39 | 407.19 | 112.7 | 210.63 | 16.73 | 1.08 | 7.56 | 0.26 | 1.82
36 | ТЕРм08-03-573-06 | Монтаж щитка коммерческого учета | шт. | 1 | 124.86 | 33.39 | 86.22 | 7.37 | 124.86 | 33.39 | 86.22 | 7.37 | 2.37 | 2.37 | 0.65 | 0.65
37 | ТЕРм08-02-142-01 | Устройство постели при одном кабеле в траншее | 100 м кабеля | 3.46 | 1245.54 | 90.7 | 1154.84 | 91.72 | 4309.57 | 313.82 | 3995.75 | 317.35 | 6.63 | 22.9398 | 9.98 | 34.5308
38 | ТЕРм08-02-142-02 | На каждый последующий кабель добавлять к норме 08-01-142-1 | 100 м кабеля | 0.75 | 365 | 34.06 | 330.94 | 26.28 | 273.75 | 25.55 | 248.2 | 19.71 | 2.49 | 1.8675 | 2.86 | 2.145
39 | ТЕР34-02-003-02 | Устройство трубопроводов из ПНД/ПВД труб | 1 канало-километр трубопровода | 0.346 | 52646.76 | 1492.96 |  |  | 18215.78 | 516.56 |  |  | 124 | 42.904
40 | ТЕРм08-02-148-04 | Кабели до 35 кв в проложенных трубах, блоках и коробах, масса 1 м, кг, до: 6 | 100 м кабеля | 3.46 | 1746.52 | 393.98 | 1280.27 | 130.88 | 6042.96 | 1363.17 | 4429.73 | 452.84 | 28.8 | 99.648 | 9.68 | 33.4928
41 | ТЕРм08-02-146-05 | Кабели до 35 кв с креплением накладными скобами, масса 1 м кабеля, кг, до: 6, по стене или опоре | 100 м кабеля | 0.3 | 3980.43 | 415.87 | 2291.41 | 287.09 | 1194.13 | 124.76 | 687.42 | 86.13 | 30.4 | 9.12 | 19.7 | 5.91
42 | ТЕРм08-02-412-01 | Затягивание проводов в проложенные трубы и металлические рукава. Провод первый одножильный или многожильный в общей оплетке, суммарное сечение, мм2, до: 2,5 (для зарядки светильников) Коэф-ты к позиции: 0.6 При производстве работ на высоте свыше расстояний, указанных в вводных указаниях к разделам: св.2 до 8м ОЗП=1,05; ТЗ=1,05 | 100 м | 0.255 | 339.37 | 78.81 | 2.31 | 0.18 | 86.54 | 20.1 | 0.59 | 0.05 | 5.8905 | 1.5021 | 0.02 | 0.0051
43 | ТЕРм08-02-146-03 | Кабели до 35 кв с креплением накладными скобами, масса 1 м кабеля, кг, до: 2 (для запитки суммеречного выключателя и ВРУ) | 100 м кабеля | 0.6 | 2894.96 | 264.02 | 1357.79 | 175.75 | 1736.98 | 158.41 | 814.67 | 105.45 | 19.3 | 11.58 | 11.7 | 7.02
44 | ТЕРм08-03-530-04 | Пускатель магнитный общего назначения отдельностоящий, устанавливаемый на конструкции на стене или колонне на ток, А, до: 40 | шт. | 1 | 191.98 | 41.91 | 2.77 | 0.11 | 191.98 | 41.91 | 2.77 | 0.11 | 3.17 | 3.17 | 0.012 | 0.012
45 | ТЕРм08-03-600-02 | Счетчики, устанавливаемые на готовом основании: трехфазные | шт. | 1 | 14.93 | 12.26 | 2.31 | 0.18 | 14.93 | 12.26 | 2.31 | 0.18 | 0.87 | 0.87 | 0.02 | 0.02
46 | ТЕРм08-01-061-01 | Предохранитель плавкий | шт. | 3 | 34.78 | 15.46 | 5.32 | 0.45 | 104.34 | 46.38 | 15.96 | 1.35 | 1.13 | 3.39 | 0.05 | 0.15
47 | ТЕРм8-02-155-1 | Уплотнение кабеля в трубе | проход кабеля | 60 | 20.81 | 6.43 |  |  | 1248.6 | 385.8 |  |  | 0.47 | 28.2
Итого прямые затраты по разделу в ценах 2001г. | [8 empty] | 41607.07 | 5207.02 | 14116.83 | 1685.58 |  | 383.12 |  | 127.11
Итого прямые затраты по разделу с учетом коэффициентов к итогам | [8 empty] | 180435.95 | 33814.64 | 58580.31 | 10946.24 |  | 440.59 |  | 146.17
Накладные расходы | [8 empty] | 40129.13
Сметная прибыль | [8 empty] | 29094.57
Итоги по разделу 5 Монтажные работы :
Итоги по Строительным работам
Итого Поз. 39 | [8 empty] | 18215.78 | 516.56 |  |  |  | 42.9
Всего с учетом "Перевод в текущие цены 2 кв. 2008 г ОЗП=5,647; ЭМ-ЗПМ=3,332; ЗПМ=5,647; МАТ=3,951" | [8 empty] | 72846.63 | 2917.01 |  |  |  | 42.9
Всего с учетом "Стесненные условия ОЗП=1,15; ЭМ=1,15; ЗПМ=1,15; ТЗ=1,15; ТЗМ=1,15" | [8 empty] | 73284.18 | 3354.56 |  |  |  | 49.34
Накладные расходы 100%*0,94 ФОТ (от 3 354,56) | [8 empty] | 3153.29
Сметная прибыль 65% ФОТ (от 3 354,56) | [8 empty] | 2180.46
Итого c накладными и см. прибылью | [8 empty] | 78617.93 |  |  |  |  | 49.34
Итоги по Монтажным работам
Итого Поз. 29-38, 40-47 | [8 empty] | 23391.29 | 4690.46 | 14116.83 | 1685.58 |  | 340.22 |  | 127.11
Всего с учетом "Перевод в текущие цены 2 кв. 2008 г ОЗП=5,647; ЭМ-ЗПМ=3,332; ЗПМ=5,647; МАТ=3,951" | [8 empty] | 95537.81 | 26487.03 | 50939.4 | 9518.47 |  | 340.22 |  | 127.11
Всего с учетом "Стесненные условия ОЗП=1,15; ЭМ=1,15; ЗПМ=1,15; ТЗ=1,15; ТЗМ=1,15" | [8 empty] | 107151.77 | 30460.08 | 58580.31 | 10946.24 |  | 391.25 |  | 146.17
Накладные расходы 95%*0,94 ФОТ (от 41 406,32) | [8 empty] | 36975.84
Сметная прибыль 65% ФОТ (от 41 406,32) | [8 empty] | 26914.11
Итого c накладными и см. прибылью | [8 empty] | 171041.72 |  |  |  |  | 391.25 |  | 146.17
Итого | [8 empty] | 249659.65 |  |  |  |  | 440.59 |  | 146.17
В том числе:
Материалы | [8 empty] | 88041
Машины и механизмы | [8 empty] | 58580.31
ФОТ | [8 empty] | 44760.88
Накладные расходы | [8 empty] | 40129.13
Сметная прибыль | [8 empty] | 29094.57
Итого по разделу 5 Монтажные работы | [8 empty] | 249659.65 |  |  |  |  | 440.59 |  | 146.17
Раздел 6. Материалы, в текущих ценах
48 | Прайс лист | Светильник уличного освещения ЖКУ37-250 | шт | 17 | 5439.03 |  |  |  | 92463.51
49 | Прайс лист | Лампы газоразрядные высокого давления типа ДHаТ 250 | 10 шт | 1.7 | 10426.69 |  |  |  | 17725.37
50 | Прайс лист | Кабели силовые на напряжение 1000 В с алюминиевыми жилами с изоляцией из самозатухающего полиэтилена марки АВВГ 5х16 мм2 | 1000 м | 0.414 | 193095.76 |  |  |  | 79941.64
51 | Прайс лист | Кабели силовые на напряжение 660 В с медными жилами с поливинилхлоридной изоляцией и оболочкой марки ВВГ 3х2.5 мм2 | 1000 м | 0.255 | 57712.89 |  |  |  | 14716.79
52 | Прайс лист | Кабели силовые на напряжение 660 В с медными жилами с поливинилхлоридной изоляцией и оболочкой марки ВВГ 2х1.5 мм2 | 1000 м | 0.03 | 38119.17 |  |  |  | 1143.58
53 | Прайс лист | Кабели силовые на напряжение 1000 В с медными жилами с поливинилхлоридной изоляцией и оболочкой марки ВВГ 5х16 мм2 | 1000 м | 0.03 | 849353.74 |  |  |  | 25480.61
54 | прайс лист | Пена монтажная для герметизации стыков в баллончике емкостью 0,85л | шт | 4 | 342.91 |  |  |  | 1371.64
55 | Прайс лист | Кронштейн КД-2 | шт | 4 | 3920.97 |  |  |  | 15683.88
56 | Прайс лист | Кронштейн КД-3 | шт | 3 | 4024.49 |  |  |  | 12073.47
57 | Прайс лист | Стойки железобетонные вибрированные для опор линий электропередач из бетона класса В22,5 | м3 | 3.15 | 23317.78 |  |  |  | 73451.01
58 | Прайс лист | Плиты из минеральной ваты теплоизоляционные на синтетическом связующем М-125 | м3 | 2.5 | 3640.14 |  |  |  | 9100.35
59 | Прайс лист | Песок природный для строительных работ средний, для постели для кабеля | м3 | 28 | 554.52 |  |  |  | 15526.56
Итого прямые затраты по разделу в ценах 2001г. | [8 empty] | 358678.41
Итого прямые затраты по разделу с учетом коэффициентов к итогам | [8 empty] | 382315.32
Итоги по разделу 6 Материалы, в текущих ценах :
Итого Поз. 48-59 | [8 empty] | 358678.41
Всего с учетом "Траспортные расходы на материалы, Консультации 2 кв. 2004 год, МДС 81.2.99 ПЗ=1,045; ОЗП=1,045; ЭМ=1,045; ЗПМ=1,045; МАТ=1,045" | [8 empty] | 374818.94
Всего с учетом "Загот.склад. расходы на материалы, Консультации 2 кв. 2004 год, МДС 81.2.99 ПЗ=1,02; ОЗП=1,02; ЭМ=1,02; ЗПМ=1,02; МАТ=1,02" | [8 empty] | 382315.32
В том числе:
Материалы | [8 empty] | 382315.32
Итого по разделу 6 Материалы, в текущих ценах | [8 empty] | 382315.32
Раздел 7. Оборудование, в текущих ценах
60 | Прайс лист | Пускатели электромагнитные нереверсивные, с тепловым реле: ПМЛ-3210 02В | шт | 1 | 4220.89 |  |  |  | 4220.89
61 | Прайс лист | Щит коммерческого учета серии ЩУ-100-54 с трехфазным счетчиком ЦЭ6803В | шт | 1 | 12950.98 |  |  |  | 12950.98
62 | Прайс лист | Щиток навесной управления наружным освещением | шт | 1 | 9873.55 |  |  |  | 9873.55
63 | Прайс лист | Шкаф ввода кабеля на опору | шт | 7 | 3000 |  |  |  | 21000
64 | Прайс лист | Предохранители плавкие ПН2-100 40А | шт | 3 | 320.19 |  |  |  | 960.57
Итого прямые затраты по разделу в ценах 2001г. | [8 empty] | 49005.99
Итого прямые затраты по разделу с учетом коэффициентов к итогам | [8 empty] | 53141.79
Итоги по разделу 7 Оборудование, в текущих ценах :
Итого Поз. 60-64 | [8 empty] | 49005.99
Всего с учетом "Тара и упаковкана оборудование, МДС 81-35.2004 ПЗ=1,5%; ОЗП=1,5%; ЭМ=1,5%; ЗПМ=1,5%; МАТ=1,5%" | [8 empty] | 49741.08
Всего с учетом "Запасные частина оборудование, МДС 81-35.2004 ПЗ=2%; ОЗП=2%; ЭМ=2%; ЗПМ=2%; МАТ=2%" | [8 empty] | 50735.9
Всего с учетом "Загот.склад. расходы на оборудование, МДС 81-35.2004 ПЗ=1,2%; ОЗП=1,2%; ЭМ=1,2%; ЗПМ=1,2%; МАТ=1,2%" | [8 empty] | 51344.73
Комплектация на оборудование, МДС 81-35.2004 ПЗ=0,5%; ОЗП=0,5%; ЭМ=0,5%; ЗПМ=0,5%; МАТ=0,5% | [8 empty] | 256.72
Транспортные расходы на оборудование, МДС 81-35.2004 ПЗ=3%; ОЗП=3%; ЭМ=3%; ЗПМ=3%; МАТ=3% | [8 empty] | 1540.34
Всего с учетом коэффициентов к итогам 9-го уровня | [8 empty] | 53141.79
В том числе:
Итого по разделу 7 Оборудование, в текущих ценах | [8 empty] | 53141.79
ИТОГИ ПО СМЕТЕ:
Итого прямые затраты по смете в ценах 2001г. | [8 empty] | 473448.7 | 9926.98 | 19979.46 | 2497.31 |  | 789.88 |  | 177.83
Итого прямые затраты по смете с учетом коэффициентов к итогам | [8 empty] | 725439.39 | 64466.31 | 83841.57 | 16217.65 |  | 908.37 |  | 204.51
Накладные расходы | [8 empty] | 75246.13
Сметная прибыль | [8 empty] | 54024.33
Итоги по смете:
Итого Строительные работы | [8 empty] | 624542.97 |  |  |  |  | 498.69 |  | 51.43
Итого Монтажные работы | [8 empty] | 177025.09 |  |  |  |  | 409.68 |  | 153.07
Итого Оборудование | [8 empty] | 53141.79
Итого | [8 empty] | 854709.85 |  |  |  |  | 908.37 |  | 204.51
В том числе:
Материалы | [8 empty] | 523989.72
Машины и механизмы | [8 empty] | 83841.57
ФОТ | [8 empty] | 80683.96
Накладные расходы | [8 empty] | 75246.13
Сметная прибыль | [8 empty] | 54024.33
Непредвиденные затраты МДС 81-35.2004 2% | [8 empty] | 17094.2
Итого с непредвиденными | [8 empty] | 871804.05
НДС 18% | [8 empty] | 156924.73
ВСЕГО по смете | [8 empty] | 1028728.78 |  |  |  |  | 908.37 |  | 204.51