## Локальная смета
УТВЕРЖДАЮ:
Заместитель директора
МУ "Пермблагоустройство"
М.В.Чувашов
_______________________________
"______ " _______________200_ г.
Капитальный ремонт объектов внешнего благоустройства г.Перми,2008
(наименование стройки)
ЛОКАЛЬНЫЙ СМЕТНЫЙ РАСЧЕТ №
(локальная смета)
| на | тротуар ул.Хабаровская в районе дома №44
(наименование работ и затрат, наименование объекта)
Основание:
|  | Сметная стоимость строительных работ ___________________________________________________________ |  | ___________________________155,804 |  | тыс.руб.
|  | Средства на оплату труда ___________________________________________________________ |  | ___________________________3,205 |  | тыс.руб.
|  | Сметная трудоемкость ___________________________________________________________ |  | ___________________________________________________________25,88 |  | чел.час
Составлен(а) в текущих (прогнозных) ценах по состоянию на 2008 г.
№ пп | Обоснование | Наименование | Ед. изм. | Кол. | Стоимость единицы, руб. |  |  |  | Общая стоимость, руб.
[5 empty] | Всего | В том числе |  |  | Всего | В том числе
[6 empty] | Осн.З/п | Эк.Маш. | З/пМех |  | Осн.З/п | Эк.Маш. | З/пМех
1 | 2 | 3 | 4 | 5 | 6 | 7 | 8 | 9 | 10 | 11 | 12 | 13
Раздел 1. Новый Раздел
1 | ТЕР01-01-013-08 | Разработка грунта с погрузкой на автомобили-самосвалы экскаваторами с ковшом вместимостью 0,65 (0,5-1) м3, группа грунтов: 2 | 1000 м3 грунта | 0.11 | 5634.49 | 126.42 | 5502.4 | 608.19 | 620 | 14 | 605 | 67
2 | СЦП3-3-30-1 | Перевозка навалочных грузов автомобилями-самосвалами (работающими вне карьеров), расстояние перевозки 30 км: класс груза 1 | 1 т | 252 | 25.28 |  | 25.28 |  | 6371 |  | 6371
3 | ТЕР27-04-001-02 | Устройство подстилающих и выравнивающих слоев оснований из песчано-гравийной смеси, дресвы | 100 м3 материала основания (в плотном теле) | 0.66 | 11621.61 | 179.21 | 2263.66 | 239.81 | 7670 | 118 | 1494 | 158
4 | ТЕР27-07-002-01 | Устройство оснований толщиной 12 см под тротуары из кирпичного или известнякового щебня | 100 м2 дорожек и тротуаров | 0.22 | 1788.18 | 315.93 | 306.41 | 46.38 | 393 | 70 | 67 | 10
5 | СЦМ-408-9081 | Щебень кирпичный | м3 | -3.828 | 66.37 |  |  |  | -254
6 | Ср.см.цена | Щебень природный фракции20-40,марка 600 | м3 | 3.828 | 142.29 |  |  |  | 545
9 | ТЕР27-06-026-01 | Розлив вяжущих материалов | 1 т | 0.132 | 1988.03 |  | 48.44 | 10.38 | 262 |  | 6 | 1
10 | СЦМ-101-1561 | Битумы нефтяные дорожные жидкие класс МГ и СГ | т | -0.136 | 1883.1 |  |  |  | -256
11 | Ср.см. цена на 1 кв. 2008 г | Битумы нефтяные дорожные жидкие класс МГ и СГ | т | 0.136 | 2136.96 |  |  |  | 291
12 | ТЕР27-06-020-16 | Устройство покрытия толщиной 4 см из горячих асфальтобетонных смесей плотных мелкозернистых типа В, марки 1, плотность каменных материалов 2,5-2,9 т/м3 | 1000 м2 покрытия | 0.22 | 40834.43 | 523.94 | 2445.24 | 307.63 | 8984 | 115 | 538 | 68
12.1 | ТЕР27-06-021-16 | При изменении толщины покрытия на 0,5 см добавлять или исключать к расценке 27-06-020-16 КОЭФ. К ПОЗИЦИИ: Новый коэффициент ПЗ=2; ОЗП=2; ЭМ=2; ЗПМ=2; МАТ=2; ТЗ=2; ТЗМ=2 | 1000 м2 покрытия | 0.22 | 9439.78 | 2.46 | 0.48 |  | 2077 | 1
13 | СЦМ-410-0003 | Смеси асфальтобетонные дорожные, аэродромные и асфальтобетон (горячие и теплые для плотного асфальтобетона мелко и крупнозернистые, песчаные), марка: 1, тип В | т | -26.574 | 389.75 |  |  |  | -10357
14 | Ср.см. цена на 1 кв. 2008 г | Смеси асфальтобетонные дорожные, аэродромные и асфальтобетон (горячие и теплые для плотного асфальтобетона мелко и крупнозернистые, песчаные), марка: 1, тип В | т | 26.574 | 475.04 |  |  |  | 12624
Итого прямые затраты по разделу в ценах 2001г. | [8 empty] | 28970 | 318 | 9081 | 304
Итого прямые затраты по разделу с учетом коэффициентов к итогам | [8 empty] | 111589 | 1639 | 34171 | 1566
Накладные расходы | [8 empty] | 4093
Сметная прибыль | [8 empty] | 2428
Итоги по разделу 1 Новый Раздел :
Земляные работы, выполняемые механизированным способом | [8 empty] | 2678
Перевозка автотранспортом | [8 empty] | 24968
Автомобильные дороги | [8 empty] | 90464
Итого | [8 empty] | 118110
В том числе:
Материалы | [8 empty] | 75779
Машины и механизмы | [8 empty] | 34171
ФОТ | [8 empty] | 3205
Накладные расходы | [8 empty] | 4093
Сметная прибыль | [8 empty] | 2428
Итого по разделу 1 Новый Раздел | [8 empty] | 118110
ИТОГИ ПО СМЕТЕ:
Итого прямые затраты по смете в ценах 2001г. | [8 empty] | 28970 | 318 | 9081 | 304
Итого прямые затраты по смете с учетом коэффициентов к итогам | [8 empty] | 111589 | 1639 | 34171 | 1566
В том числе, справочно:
ОЗП=5,153; ЭМ-ЗПМ=3,174; ЗПМ=5,153; МАТ=3,872 (Поз. 1, 3-6, 9-12.1, 13-14) | [8 empty] | 64022 | 1321 | 6493 | 1263
ПЗ=3,919; ОЗП=3,919; ЭМ=3,919; ЗПМ=3,919; МАТ=3,919 (Поз. 2) | [8 empty] | 18597 |  | 18597
Накладные расходы | [8 empty] | 4093
В том числе, справочно:
95%*0,94 ФОТ (от 417) (Поз. 1) | [8 empty] | 372
142%*0,94 ФОТ (от 2788) (Поз. 3-6, 9-12.1, 13-14) | [8 empty] | 3721
Сметная прибыль | [8 empty] | 2428
В том числе, справочно:
50%*0.85 ФОТ (от 417) (Поз. 1) | [8 empty] | 177
95%*0.85 ФОТ (от 2788) (Поз. 3-6, 9-12.1, 13-14) | [8 empty] | 2251
Итоги по смете:
Земляные работы, выполняемые механизированным способом | [8 empty] | 2678
Перевозка автотранспортом | [8 empty] | 24968
Автомобильные дороги | [8 empty] | 90464
Итого | [8 empty] | 118110
В том числе:
Материалы | [8 empty] | 75779
Машины и механизмы | [8 empty] | 34171
ФОТ | [8 empty] | 3205
Накладные расходы | [8 empty] | 4093
Сметная прибыль | [8 empty] | 2428
Непредвиденные 2% | [8 empty] | 2362
Итого с непредвиденными | [8 empty] | 120472
Инфляция 9,6% | [8 empty] | 11565
Итого с учетом доп. затрат в тек ценах | [8 empty] | 132037
НДС 18% | [8 empty] | 23767
ВСЕГО по смете | [8 empty] | 155804
|  |  |  | Составил |  | А.В.Угольков
Проверил