## Локальная смета
УТВЕРЖДАЮ:
Заместитель директора
МУ "Пермблагоустройство"
М.В.Чувашов
_______________________________
"______ " _______________200_ г.
Капитальный ремонт объектов внешнего благоустройства г.Перми,2008
(наименование стройки)
ЛОКАЛЬНЫЙ СМЕТНЫЙ РАСЧЕТ №
(локальная смета)
| на | ул.Кишиневская от ул.Гайвинская до ул.Медведева частный сектор Орджоникидзевский район
(наименование работ и затрат, наименование объекта)
Основание:
|  | Сметная стоимость строительных работ ___________________________________________________________ |  | ___________________________3267,702 |  | тыс.руб.
|  | Средства на оплату труда ___________________________________________________________ |  | ___________________________64,639 |  | тыс.руб.
|  | Сметная трудоемкость ___________________________________________________________ |  | ___________________________________________________________534,3 |  | чел.час
Составлен(а) в текущих (прогнозных) ценах по состоянию на 2008 г.
№ пп | Обоснование | Наименование | Ед. изм. | Кол. | Стоимость единицы, руб. |  |  |  | Общая стоимость, руб.
[5 empty] | Всего | В том числе |  |  | Всего | В том числе
[6 empty] | Осн.З/п | Эк.Маш. | З/пМех |  | Осн.З/п | Эк.Маш. | З/пМех
1 | 2 | 3 | 4 | 5 | 6 | 7 | 8 | 9 | 10 | 11 | 12 | 13
Раздел 1. Новый Раздел
1 | ТЕР27-03-001-01 | Исправление профиля оснований щебеночных с добавлением нового материала | 1000 м2 площади основания | 4.5 | 15540.5 | 716.73 | 5197.62 | 693.77 | 69932 | 3225 | 23389 | 3122
2 | СЦМ-408-0014 | Щебень из природного камня для строительных работ марка М800, фракция 10-20 мм | м3 | -51.75 | 146.83 |  |  |  | -7598
3 | СЦМ-408-0015 | Щебень из природного камня для строительных работ марка М800, фракция 20-40 мм | м3 | -247.5 | 141.82 |  |  |  | -35100
4 | Ср.см.цена | Щебень из природного камня для строительных работ марка М800, фракция 10-20 мм | м3 | 51.75 | 161.21 |  |  |  | 8343
5 | Ср.см.цена | Щебень из природного камня для строительных работ марка М800, фракция 20-40 мм | м3 | 247.5 | 153.53 |  |  |  | 37999
6 | ТЕР27-06-026-01 | Розлив вяжущих материалов | 1 т | 3.6 | 1988.03 |  | 48.44 | 10.38 | 7157 |  | 174 | 37
7 | СЦМ-101-1561 | Битумы нефтяные дорожные жидкие класс МГ и СГ | т | -3.708 | 1883.1 |  |  |  | -6983
8 | Ср.см.цена | Битум | т | 3.708 | 2136.96 |  |  |  | 7924
9 | ТЕР27-03-004-01 | Устройство выравнивающего слоя из асфальтобетонной смеси марки 1 с применением укладчиков асфальтобетона | 100 т смеси | 3.68 | 38525.17 | 302.39 | 2737.76 | 346.26 | 141773 | 1113 | 10075 | 1274
10 | СЦМ-410-0021-1 | Смеси асфальтобетонные дорожные, аэродромные и асфальтобетон (горячие и теплые для пористого асфальтобетона, щебеночные и гравийные), марка: 1 | т | -371.7 | 349.81 |  |  |  | -130024
11 | Ср.см.цена | Смеси асфальтобетонные дорожные, аэродромные и асфальтобетон (горячие и теплые для плотного асфальтобетона мелко и крупнозернистые, песчаные), марка: 1 | т | 371.7 | 457.92 |  |  |  | 170209
12 | ТЕР27-06-026-01 | Розлив вяжущих материалов | 1 т | 0.9 | 1988.03 |  | 48.44 | 10.38 | 1789 |  | 44 | 9
13 | СЦМ-101-1561 | Битумы нефтяные дорожные жидкие класс МГ и СГ | т | -0.927 | 1883.1 |  |  |  | -1746
14 | Ср.см.цена | Битум | т | 0.927 | 2136.96 |  |  |  | 1981
15 | ТЕР27-06-020-01 | Устройство покрытия толщиной 4 см из горячих асфальтобетонных смесей плотных мелкозернистых типа АБВ, плотность каменных материалов 2,5-2,9 т/м3 | 1000 м2 покрытия | 4.5 | 43454.23 | 523.94 | 2445.24 | 307.63 | 195544 | 2358 | 11004 | 1384
16 | ТЕР27-06-021-01 | При изменении толщины покрытия на 0,5 см добавлять или исключать к расценке 27-06-020-1 КОЭФ. К ПОЗИЦИИ: Новый коэффициент ПЗ=4; ОЗП=4; ЭМ=4; ЗПМ=4; МАТ=4; ТЗ=4; ТЗМ=4 | 1000 м2 покрытия | 4.5 | 20192.16 | 4.92 | 0.96 |  | 90865 | 22 | 4
17 | СЦМ-410-0001 | Смеси асфальтобетонные дорожные, аэродромные и асфальтобетон (горячие и теплые для плотного асфальтобетона мелко и крупнозернистые, песчаные), марка: 1, тип А | т | -652.5 | 416.87 |  |  |  | -272008
18 | Ср.см.цена | Смеси асфальтобетонные дорожные, аэродромные и асфальтобетон (горячие и теплые для плотного асфальтобетона мелко и крупнозернистые, песчаные), марка: 1, тип Б | т | 652.5 | 491.31 |  |  |  | 320580
Итого прямые затраты по разделу в ценах 2001г. | [8 empty] | 600637 | 6718 | 44690 | 5826
Итого прямые затраты по разделу с учетом коэффициентов к итогам | [8 empty] | 2314609 | 34618 | 153376 | 30021
Накладные расходы | [8 empty] | 86280
Сметная прибыль | [8 empty] | 52196
Итоги по разделу 1 Новый Раздел :
Итого Поз. 1-18 | [8 empty] | 600637 | 6718 | 44690 | 5826
Всего с учетом " ОЗП=5,153; ЭМ-ЗПМ=3,174; ЗПМ=5,153; МАТ=3,872" | [8 empty] | 2314609 | 34618 | 153376 | 30021
Накладные расходы 142%*0,94 ФОТ (от 64 639) | [8 empty] | 86280
Сметная прибыль 95%*0.85 ФОТ (от 64 639) | [8 empty] | 52196
Итого c накладными и см. прибылью | [8 empty] | 2453085
В том числе:
Материалы | [8 empty] | 2126615
Машины и механизмы | [8 empty] | 153376
ФОТ | [8 empty] | 64639
Накладные расходы | [8 empty] | 86280
Сметная прибыль | [8 empty] | 52196
Итого по разделу 1 Новый Раздел | [8 empty] | 2453085
ИТОГИ ПО СМЕТЕ:
Итого прямые затраты по смете в ценах 2001г. | [8 empty] | 600637 | 6718 | 44690 | 5826
Итого прямые затраты по смете с учетом коэффициентов к итогам | [8 empty] | 2314609 | 34618 | 153376 | 30021
В том числе, справочно:
ОЗП=5,153; ЭМ-ЗПМ=3,174; ЗПМ=5,153; МАТ=3,872 (Поз. 1-18) | [8 empty] | 1713972 | 27900 | 108686 | 24195
Накладные расходы | [8 empty] | 86280
В том числе, справочно:
142%*0,94 ФОТ (от 64639) (Поз. 1-18) | [8 empty] | 86280
Сметная прибыль | [8 empty] | 52196
В том числе, справочно:
95%*0.85 ФОТ (от 64639) (Поз. 1-18) | [8 empty] | 52196
Итоги по смете:
Итого Поз. 1-18 | [8 empty] | 600637 | 6718 | 44690 | 5826
Всего с учетом " ОЗП=5,153; ЭМ-ЗПМ=3,174; ЗПМ=5,153; МАТ=3,872" | [8 empty] | 2314609 | 34618 | 153376 | 30021
Накладные расходы 142%*0,94 ФОТ (от 64 639) | [8 empty] | 86280
Сметная прибыль 95%*0.85 ФОТ (от 64 639) | [8 empty] | 52196
Итого c накладными и см. прибылью | [8 empty] | 2453085
В том числе:
Материалы | [8 empty] | 2126615
Машины и механизмы | [8 empty] | 153376
ФОТ | [8 empty] | 64639
Накладные расходы | [8 empty] | 86280
Сметная прибыль | [8 empty] | 52196
Непредвиденные затраты 3% | [8 empty] | 73593
Итого с непредвиденными | [8 empty] | 2526678
инфляция 9,6% | [8 empty] | 242561
Итого с учетом доп. затрат в тек ценах | [8 empty] | 2769239
НДС 18% | [8 empty] | 498463
ВСЕГО по смете | [8 empty] | 3267702
|  |  |  | Составил |  | А.В.Угольков
Проверил