## Локальная смета
УТВЕРЖДАЮ:
Заместитель директора
МУ "Пермблагоустройство"
М.В.Чувашов
_______________________________
"______ " _______________200_ г.
Капитальный ремонт объектов внешнего благоустройства г.Перми,2008
(наименование стройки)
ЛОКАЛЬНЫЙ СМЕТНЫЙ РАСЧЕТ №
(локальная смета)
| на | Подъезд к домам № 32, 34, 34а, 23 по ул.Волховской Орджоникидзевский район
(наименование работ и затрат, наименование объекта)
Основание:
|  | Сметная стоимость строительных работ ___________________________________________________________ |  | ___________________________239,570 |  | тыс.руб.
|  | Средства на оплату труда ___________________________________________________________ |  | ___________________________3,885 |  | тыс.руб.
|  | Сметная трудоемкость ___________________________________________________________ |  | ___________________________________________________________37,17 |  | чел.час
Составлен(а) в текущих (прогнозных) ценах по состоянию на 2008г.
№ пп | Обоснование | Наименование | Ед. изм. | Кол. | Стоимость единицы, руб. |  |  |  | Общая стоимость, руб.
[5 empty] | Всего | В том числе |  |  | Всего | В том числе
[6 empty] | Осн.З/п | Эк.Маш. | З/пМех |  | Осн.З/п | Эк.Маш. | З/пМех
1 | 2 | 3 | 4 | 5 | 6 | 7 | 8 | 9 | 10 | 11 | 12 | 13
Раздел 1.
1 | ТЕР27-06-026-01 | Розлив вяжущих материалов | 1 т | 0.2776 | 1988.03 |  | 48.44 | 10.38 | 552 |  | 13 | 3
2 | СЦМ-101-1561 | Битумы нефтяные дорожные жидкие класс МГ и СГ | т | -0.2859 | 1883.1 |  |  |  | -538
3 | ср. см. цена на 1кв 2008 | Битумы нефтяные дорожные жидкие класс МГ и СГ | т | 0.2859 | 2136.96 |  |  |  | 611
4 | ТЕР27-03-004-02 | Устройство выравнивающего слоя из асфальтобетонной смеси марки 1 без применения укладчиков асфальтобетона | 100 т смеси | 0.3817 | 38726.89 | 851.44 | 2390.43 | 352.34 | 14782 | 325 | 912 | 134
5 | СЦМ-410-0021-1 | Смеси асфальтобетонные дорожные, аэродромные и асфальтобетон (горячие и теплые для пористого асфальтобетона, щебеночные и гравийные), марка: 1 | т | -38.55 | 349.81 |  |  |  | -13485
6 | Ср. см. цена 1кв 2008 | Смеси асфальтобетонные дорожные, аэродромные и асфальтобетон (горячие и теплые для пористого асфальтобетона, щебеночные и гравийные), марка: 1 | т | 38.55 | 457.92 |  |  |  | 17653
7 | ТЕР27-06-026-01 | Розлив вяжущих материалов | 1 т | 0.1388 | 1988.03 |  | 48.44 | 10.38 | 276 |  | 7 | 1
8 | СЦМ-101-1561 | Битумы нефтяные дорожные жидкие класс МГ и СГ | т | -0.143 | 1883.1 |  |  |  | -269
9 | ср. см. цена на 1кв 2008 | Битумы нефтяные дорожные жидкие класс МГ и СГ | т | 0.143 | 2136.96 |  |  |  | 306
10 | ТЕР27-06-020-01 | Устройство покрытия толщиной 4 см из горячих асфальтобетонных смесей плотных мелкозернистых типа АБВ, плотность каменных материалов 2,5-2,9 т/м3 | 1000 м2 покрытия | 0.347 | 43454.23 | 523.94 | 2445.24 | 307.63 | 15079 | 182 | 848 | 107
11 | ТЕР27-06-021-01 | При изменении толщины покрытия на 0,5 см добавлять или исключать к расценке 27-06-020-1 КОЭФ. К ПОЗИЦИИ: Новый коэффициент ПЗ=4; ОЗП=4; ЭМ=4; ЗПМ=4; МАТ=4; ТЗ=4; ТЗМ=4 | 1000 м2 покрытия | 0.347 | 20192.16 | 4.92 | 0.96 |  | 7007 | 2
12 | СЦМ-410-0001 | Смеси асфальтобетонные дорожные, аэродромные и асфальтобетон (горячие и теплые для плотного асфальтобетона мелко и крупнозернистые, песчаные), марка: 1, тип А | т | -50.31 | 416.87 |  |  |  | -20973
13 | ср. см. цена на 1 кв. 2008 | Смеси асфальтобетонные дорожные, аэродромные и асфальтобетон (горячие и теплые для плотного асфальтобетона мелко и крупнозернистые, песчаные), марка: 1, тип Б | т | 50.31 | 491.31 |  |  |  | 24718
Итого прямые затраты по разделу в ценах 2001г. | [8 empty] | 45719 | 509 | 1780 | 245
Итого прямые затраты по разделу с учетом коэффициентов к итогам | [8 empty] | 176919 | 2623 | 6135 | 1262
Накладные расходы | [8 empty] | 5186
Сметная прибыль | [8 empty] | 3137
Итоги по разделу 1 :
Итого Поз. 1-13 | [8 empty] | 45719 | 509 | 1780 | 245
Всего с учетом " ОЗП=5,153; ЭМ-ЗПМ=3,174; ЗПМ=5,153; МАТ=3,872" | [8 empty] | 176919 | 2623 | 6135 | 1262
Накладные расходы 142%*0,94 ФОТ (от 3 885) | [8 empty] | 5186
Сметная прибыль 95%*0.85 ФОТ (от 3 885) | [8 empty] | 3137
Итого c накладными и см. прибылью | [8 empty] | 185242
В том числе:
Материалы | [8 empty] | 168161
Машины и механизмы | [8 empty] | 6135
ФОТ | [8 empty] | 3885
Накладные расходы | [8 empty] | 5186
Сметная прибыль | [8 empty] | 3137
Итого по разделу 1 | [8 empty] | 185242
ИТОГИ ПО СМЕТЕ:
Итого прямые затраты по смете в ценах 2001г. | [8 empty] | 45719 | 509 | 1780 | 245
Итого прямые затраты по смете с учетом коэффициентов к итогам | [8 empty] | 176919 | 2623 | 6135 | 1262
В том числе, справочно:
ОЗП=5,153; ЭМ-ЗПМ=3,174; ЗПМ=5,153; МАТ=3,872 (Поз. 1-13) | [8 empty] | 131200 | 2114 | 4355 | 1017
Накладные расходы | [8 empty] | 5186
В том числе, справочно:
142%*0,94 ФОТ (от 3885) (Поз. 1-13) | [8 empty] | 5186
Сметная прибыль | [8 empty] | 3137
В том числе, справочно:
95%*0.85 ФОТ (от 3885) (Поз. 1-13) | [8 empty] | 3137
Итоги по смете:
Итого Поз. 1-13 | [8 empty] | 45719 | 509 | 1780 | 245
Всего с учетом " ОЗП=5,153; ЭМ-ЗПМ=3,174; ЗПМ=5,153; МАТ=3,872" | [8 empty] | 176919 | 2623 | 6135 | 1262
Накладные расходы 142%*0,94 ФОТ (от 3 885) | [8 empty] | 5186
Сметная прибыль 95%*0.85 ФОТ (от 3 885) | [8 empty] | 3137
Итого c накладными и см. прибылью | [8 empty] | 185242
В том числе:
Материалы | [8 empty] | 168161
Машины и механизмы | [8 empty] | 6135
ФОТ | [8 empty] | 3885
Накладные расходы | [8 empty] | 5186
Сметная прибыль | [8 empty] | 3137
Инфляция 9,6% | [8 empty] | 17783
Итого с учетом доп. затрат в тек ценах | [8 empty] | 203025
НДС 18% | [8 empty] | 36545
ВСЕГО по смете | [8 empty] | 239570
|  |  |  | Составил |  | А.В.Угольков
Проверил