## Локальная смета
УТВЕРЖДАЮ:
Заместитель директора
МУ "Пермблагоустройство"
М.В.Чувашов
_______________________________
"______ " _______________200_ г.
Капитальный ремонт объектов внешнего благоустройство г.Перми,2008
(наименование стройки)
ЛОКАЛЬНЫЙ СМЕТНЫЙ РАСЧЕТ №
(локальная смета)
| на | тротуар ул.Щитовая от ул.Роменская до ул.Ракитная
(наименование работ и затрат, наименование объекта)
Основание:
|  | Сметная стоимость строительных работ ___________________________________________________________ |  | ___________________________469,992 |  | тыс.руб.
|  | Средства на оплату труда ___________________________________________________________ |  | ___________________________36,587 |  | тыс.руб.
|  | Сметная трудоемкость ___________________________________________________________ |  | ___________________________________________________________526,31 |  | чел.час
Составлен(а) в текущих (прогнозных) ценах по состоянию на 2008 г.
№ пп | Обоснование | Наименование | Ед. изм. | Кол. | Стоимость единицы, руб. |  |  |  | Общая стоимость, руб.
[5 empty] | Всего | В том числе |  |  | Всего | В том числе
[6 empty] | Осн.З/п | Эк.Маш. | З/пМех |  | Осн.З/п | Эк.Маш. | З/пМех
1 | 2 | 3 | 4 | 5 | 6 | 7 | 8 | 9 | 10 | 11 | 12 | 13
Раздел 1. Новый Раздел
1 | ТЕР27-03-001-01 | Исправление профиля оснований щебеночных с добавлением нового материала КОЭФ. К ПОЗИЦИИ: 3.1 Производство работ на одной половине проезжей части при систематическом движении транспорта на другой ОЗП=1,2; ЭМ=1,2; ЗПМ=1,2; ТЗ=1,2; ТЗМ=1,2 | 1000 м2 площади основания | 0.66 | 16723.37 | 860.08 | 6237.14 | 832.52 | 11037 | 568 | 4117 | 549
2 | СЦМ-408-0014 | Щебень из природного камня для строительных работ марка М800, фракция 10-20 мм | м3 | -7.59 | 146.83 |  |  |  | -1114
3 | СЦМ-408-0015 | Щебень из природного камня для строительных работ марка М800, фракция 20-40 мм | м3 | -36.3 | 141.82 |  |  |  | -5148
4 | Ср.см.цена | Щебень из природного камня для строительных работ марка М800, фракция 10-20 мм | м3 | 7.59 | 161.21 |  |  |  | 1224
5 | Ср.см.цена | Щебень из природного камня для строительных работ марка М800, фракция 20-40 мм | м3 | 36.3 | 153.53 |  |  |  | 5573
6 | ТЕР27-06-026-01 | Розлив вяжущих материалов КОЭФ. К ПОЗИЦИИ: 3.1 Производство работ на одной половине проезжей части при систематическом движении транспорта на другой ОЗП=1,2; ЭМ=1,2; ЗПМ=1,2; ТЗ=1,2; ТЗМ=1,2 | 1 т | 0.825 | 1997.72 |  | 58.13 | 12.46 | 1648 |  | 48 | 10
7 | СЦМ-101-1561 | Битумы нефтяные дорожные жидкие класс МГ и СГ | т | -0.8498 | 1883.1 |  |  |  | -1600
8 | Ср.см.цена | Битум | т | 0.8498 | 2136.96 |  |  |  | 1816
9 | ТЕР27-07-001-01 | Устройство асфальтобетонных покрытий дорожек и тротуаров однослойных из литой мелкозернистой асфальто-бетонной смеси толщиной 3 см | 100 м2 покрытия | 6.6 | 3084.82 | 199.89 | 76.89 | 16.35 | 20360 | 1319 | 507 | 108
10 | ТЕР27-07-001-02 | При изменении толщины покрытия на 0,5 см добавлять к норме 07-001-1 КОЭФ. К ПОЗИЦИИ: Новый коэффициент ПЗ=2; ОЗП=2; ЭМ=2; ЗПМ=2; МАТ=2; ТЗ=2; ТЗМ=2 | 100 м2 покрытия | 6.6 | 988.78 | 61.34 | 23.12 | 5.14 | 6526 | 405 | 153 | 34
11 | СЦМ-410-0009 | Смеси асфальтобетонные дорожные, аэродромные и асфальтобетон (горячие и теплые для плотного асфальтобетона мелко и крупнозернистые, песчаные), марка: 2, тип Д | т | -63.09 | 373.69 |  |  |  | -23576
12 | Ср.см.цена | Смеси асфальтобетонные дорожные, аэродромные и асфальтобетон (горячие и теплые для плотного асфальтобетона мелко и крупнозернистые, песчаные), марка: 2, тип Д | т | 63.09 | 455.46 |  |  |  | 28735
13 | ТЕР27-03-010-01 | Разборка бортовых камней на бетонном основании | 100 м | 1.9 | 874.38 | 874.38 |  |  | 1661 | 1661
14 | СЦП1-3-11-1 | Погрузочные работы при автомобильных перевозках: Изделия из сборного железобетона, бетона, керамзитобетона массой до 5 т | за т груза | 21 | 10 |  |  |  | 210
15 | СЦП3-3-20-1 | Перевозка навалочных грузов автомобилями-самосвалами (работающими вне карьеров), расстояние перевозки 20 км: класс груза 1 | 1 т | 21 | 18.7 |  | 18.7 |  | 393 |  | 393
16 | ТЕР27-02-010-02 | Установка бортовых камней бетонных при других видах покрытий КОЭФ. К ПОЗИЦИИ: 3.8.б Устройство бортовых камней сечением 100х200мм при других видах покрытий из раствора цементного МАТ=0,33 | 100 м бортового камня | 2.64 | 4227.57 | 916 | 78.84 | 10.69 | 11161 | 2418 | 208 | 28
17 | СЦМ-401-0006 | Бетон тяжелый, класс В 15 (М200) | м3 | -5.14 | 445.44 |  |  |  | -2290
18 | Ср.см.цена | Бетон тяжелый, класс В 15 (М200) | м3 | 5.14 | 1050.71 |  |  |  | 5401
19 | СЦМ-413-9010-1 | Камни бортовые (БР 100-30-15 | м | -87.12 | 70.73 |  |  |  | -6162
20 | Ср.см.цена | Камни бортовые БР 100-20-8 | м | 264 | 61.28 |  |  |  | 16178
Итого прямые затраты по разделу в ценах 2001г. | [8 empty] | 72033 | 6371 | 5426 | 729
Итого прямые затраты по разделу с учетом коэффициентов к итогам | [8 empty] | 285031 | 32830 | 18957 | 3757
Накладные расходы | [8 empty] | 48836
Сметная прибыль | [8 empty] | 29544
Итоги по разделу 1 Новый Раздел :
Автомобильные дороги | [8 empty] | 361048
Погрузо-разгрузочные работы при автоперевозках | [8 empty] | 823
Перевозка автотранспортом | [8 empty] | 1540
Итого | [8 empty] | 363411
В том числе:
Материалы | [8 empty] | 232421
Машины и механизмы | [8 empty] | 18957
ФОТ | [8 empty] | 36587
Накладные расходы | [8 empty] | 48836
Сметная прибыль | [8 empty] | 29544
Итого по разделу 1 Новый Раздел | [8 empty] | 363411
ИТОГИ ПО СМЕТЕ:
Итого прямые затраты по смете в ценах 2001г. | [8 empty] | 72033 | 6371 | 5426 | 729
Итого прямые затраты по смете с учетом коэффициентов к итогам | [8 empty] | 285031 | 32830 | 18957 | 3757
В том числе, справочно:
ОЗП=5,153; ЭМ-ЗПМ=3,174; ЗПМ=5,153; МАТ=3,872 (Поз. 1-13, 16-20) | [8 empty] | 211238 | 26459 | 12384 | 3028
ПЗ=3,919; ОЗП=3,919; ЭМ=3,919; ЗПМ=3,919; МАТ=3,919 (Поз. 14-15) | [8 empty] | 1760 |  | 1147
Накладные расходы | [8 empty] | 48836
В том числе, справочно:
142%*0,94 ФОТ (от 36587) (Поз. 1-13, 16-20) | [8 empty] | 48836
Сметная прибыль | [8 empty] | 29544
В том числе, справочно:
95%*0.85 ФОТ (от 36587) (Поз. 1-13, 16-20) | [8 empty] | 29544
Итоги по смете:
Автомобильные дороги | [8 empty] | 361048
Погрузо-разгрузочные работы при автоперевозках | [8 empty] | 823
Перевозка автотранспортом | [8 empty] | 1540
Итого | [8 empty] | 363411
В том числе:
Материалы | [8 empty] | 232421
Машины и механизмы | [8 empty] | 18957
ФОТ | [8 empty] | 36587
Накладные расходы | [8 empty] | 48836
Сметная прибыль | [8 empty] | 29544
Инфляция 9,6% | [8 empty] | 34887
Итого с учетом доп. затрат в тек ценах | [8 empty] | 398298
НДС 18% | [8 empty] | 71694
ВСЕГО по смете | [8 empty] | 469992
|  |  |  | Составил |  |  | А.В.Угольков
Проверил