## Локальная смета
Приложение №1
СОГЛАСОВАНО: |  |  | (наименование стройки) |  |  |  |  | УТВЕРЖДАЮ:
_____________________ |  |  | ЛОКАЛЬНЫЙ СМЕТНЫЙ РАСЧЕТ № |  |  |  |  | _____________________
"___" ____________ 2008 г. |  |  | (локальная смета) |  |  |  |  | "___" ____________ 2008 г.
| на | стены и потолки, огнезащитная обработка коридоров по адресу: ул.Солдатова, 42/1.
Основание:
Сметная стоимость руб.475 566,35
Средства на оплату труда руб.82944,3784
Составлен(а) в текущих (прогнозных) ценах по состоянию на 2 кв. 2008 г.
№ пп | Обоснование | Наименование работ и затрат | Ед. изм. | Кол. | Стоимость единицы |  | Общая стоимость
[5 empty] | Всего | Экспл. маш. | Всего | в т.ч. оплата труда | Экспл. маш.
[5 empty] | оплата труда | в т.ч. оплата труда |  |  | в т.ч. оплата труда
1 | 2 | 3 | 4 | 5 | 6 | 7 | 8 | 9 | 10
Раздел 1. Новый Раздел
1 | ТЕР15-04-005-04 | Окраска водоэмульсионными составами по штукатурке потолков | 100 м2 окрашиваемой поверхности | 3.431 | 3906.64 | 26.4 | 13403.68 | 4719.41 | 90.58
| ОЗП*2; ЭМ*2; ЗПМ*2; МАТ*2 | Обоснования коэф-в: Новый коэффициент (ОЗП*2; ЭМ*2; ЗПМ*2; МАТ*2) |  |  | 1375.52 | 0.54 |  |  | 1.85
2 | ТЕР15-04-025-08 | Улучшенная окраска краской "Пиропласт SТ-200" по штукатурке стен | 100 м2 окрашиваемой поверхности | 7.56 | 1335.94 | 17.84 | 10099.71 | 9964.84 | 134.87
| ОЗП*2; ЭМ*2; ЗПМ*2; МАТ*0 | Обоснования коэф-в: Новый коэффициент (ОЗП*2; ЭМ*2; ЗПМ*2; МАТ*0) |  |  | 1318.1 | 0.28 |  |  | 2.12
3 | Прайс лист | Огнезащитная краска"Пиропласт SТ-200" | кг | 989.87 | 39.04 |  | 38644.52
Итого прямые затраты по смете | [6 empty] | 62147.91 | 14684.25 | 225.45
3.97
ОЗП=5,647,ЭМ=3,332,ЗПМ=5,647,МАТ=3,951 | [6 empty] | 208163.42 | 68237.71 | 525.75
18.45
ИТОГО | [6 empty] | 270311.33 | 82921.96 | 751.2
22.42
Итого материалы | [6 empty] | 186638.17
Итого маш. и мех-мы | [6 empty] | 751.2 |  | 751.2
Итого ФОТ | [6 empty] | 82944.38 | 82921.96
22.42
Накладные расходы 105,00% ФОТ (от 82 944,38) | [6 empty] | 87091.6
Сметная прибыль 55,00% ФОТ (от 82 944,38) | [6 empty] | 45619.41
ИТОГО ПО СМЕТЕ | [6 empty] | 403022.33
НДС 18% | [6 empty] | 72544.02
ВСЕГО ПО СМЕТЕ | [6 empty] | 475566.35
Составил
Проверил