## Локальная смета
| СОГЛАСОВАНО: | [11 empty] | УТВЕРЖДАЮ:
| _____________________________ | [11 empty] | __________________________
| " _____ " ________________ 200_ г. | [11 empty] | "____" ______________200_ г.
2008
(наименование стройки)
ЛОКАЛЬНЫЙ СМЕТНЫЙ РАСЧЕТ №
(локальная смета)
|  | на | МДОУ № 291
(наименование работ и затрат, наименование объекта)
Основание:
|  |  | Сметная стоимость строительных работ ___________________________________________________________ | [5 empty] | ___________________________1185600,24 |  | руб.
|  |  | Средства на оплату труда ___________________________________________________________ | [5 empty] | ___________________________180778 |  | руб.
|  |  | Сметная трудоемкость ___________________________________________________________ | [5 empty] | ___________________________________________________________2710,93 |  | чел.час
Составлен(а) в текущих (прогнозных) ценах по состоянию на _______200_ г.
№ пп | Обоснование | Наименование | Ед. изм. | Кол. | Стоимость единицы, руб. |  |  |  | Общая стоимость, руб. |  |  |  | Т/з осн. раб.на ед. | Т/з осн. раб. Всего | Т/з мех. на ед. | Т/з мех. Всего
[5 empty] | Всего | В том числе |  |  | Всего | В том числе
[6 empty] | Осн.З/п | Эк.Маш | З/пМех |  | Осн.З/п | Эк.Маш | З/пМех
1 | 2 | 3 | 4 | 5 | 6 | 7 | 8 | 9 | 10 | 11 | 12 | 13 | 14 | 15 | 16 | 17
Раздел 1. Новый Раздел
1 | ТЕРр57-03-01 | Разборка плинтус деревянных и из пластмассовых материалов | 100 м плинтусов | 0.98 | 41.77 | 41.77 |  |  | 40.93 | 40.93 |  |  | 3.77 | 3.69
2 | ТЕРр57-02-01 | Разборка покрытий полов из линолеума и релина | 100 м2 покрытий | 1.18 | 131.48 | 126.2 | 5.28 | 1.78 | 155.15 | 148.92 | 6.23 | 2.1 | 11.39 | 13.44 | 0.13 | 0.15
3 | ТЕРр57-02-07 | Разборка покрытий полов: из древесноволокнистых плит | 100 м2 покрытий | 1.18 | 127.76 | 122.88 | 4.88 | 1.64 | 150.76 | 145 | 5.76 | 1.94 | 11.09 | 13.09 | 0.12 | 0.14
4 | ТЕРр57-02-09 | Разборка покрытий полов: дощатых | 100 м2 покрытий | 1.18 | 459.3 | 424.36 | 34.94 | 11.76 | 541.97 | 500.74 | 41.23 | 13.88 | 38.3 | 45.19 | 0.86 | 1.01
5 | ТЕРр57-01-02 | Разборка оснований покрытия полов: лаг из досок и брусков | 100 м2 основания | 1.18 | 84.98 | 84.98 |  |  | 100.28 | 100.28 |  |  | 7.67 | 9.05
6 | ТЕР11-01-012-02 | Укладка лаг по кирпичным подкладкам | 100 м2 пола | 1.18 | 3320.41 | 521.96 | 63.96 | 7.11 | 3918.08 | 615.91 | 75.47 | 8.39 | 42.96 | 50.69 | 0.98 | 1.16
7 | ТЕР11-01-033-02 | Устройство покрытий дощатых толщиной 36 мм | 100 м2 покрытий | 1.18 | 8828.76 | 810.53 | 135.59 | 10.4 | 10417.94 | 956.43 | 160 | 12.27 | 66.71 | 78.72 | 1.86 | 2.19
8 | ТЕР11-01-035-04 | Устройство покрытий из плит древесностружечных | 100 м2 покрытия | 1.18 | 3026.57 | 588.43 | 88.25 | 7.93 | 3571.35 | 694.35 | 104.14 | 9.36 | 47.84 | 56.45 | 1.41 | 1.66
9 | СЦМ-101-0699 | Плиты древесностружечные многослойные и трехслойные марки П-1 толщиной 18-20 мм | 100 м2 | -1.18 | 2246.65 |  |  |  | -2651.05
10 | СЦМ-102-0264 | Фанера строительная из утолщенного шпона марки ФК, толщиной 8; 9,5 мм | м3 | 1.12 | 4275.38 |  |  |  | 4788.43
11 | ТЕР26-02-014-01 | Огнезащитное покрытие покрытие полов | 100 м2 обрабатываемой поверхности | 1.6 | 719.43 | 541.36 | 153.21 |  | 1151.09 | 866.18 | 245.14 |  | 41.42 | 66.27 | 0.2 | 0.32
12 | прайс лист | Состав огнезащитный пропиточный "Пирилакс" | кг | 48 | 42 |  |  |  | 2016
13 | ТЕР11-01-036-04 | Устройство покрытий из линолеума насухо со свариванием полотнищ в стыках КОЭФ. К ПОЗИЦИИ: Новый коэффициент МАТ=0 | 100 м2 покрытия | 1.18 | 440.57 | 371.58 | 68.99 | 4.65 | 519.87 | 438.46 | 81.41 | 5.49 | 31.41 | 37.06 | 0.82 | 0.97
14 | Прайс лист | Линолеум противопожарный | м2 | 118 | 110 |  |  |  | 12980
15 | ТЕР11-01-040-01 | Устройство плинтусов поливинилхлоридных на клее КН-2 | 100 м плинтусов | 0.98 | 686.99 | 124.87 | 2.32 |  | 673.25 | 122.37 | 2.27 |  | 8.99 | 8.81 | 0.03 | 0.03
16 | ТЕРр62-41-01 прим | Очистка вручную поверхности стен от перхлорвиниловых и масляных красок с земли и лесов | 100 м2 расчищенной поверхности | 5.5 | 230.46 | 230.46 |  |  | 1267.53 | 1267.53 |  |  | 20.8 | 114.4
17 | ТЕРр63-05-01 | Снятие обоев простых и улучшенных | 100 м2 очищаемой поверхности | 1.47 | 115.23 | 115.23 |  |  | 169.39 | 169.39 |  |  | 10.4 | 15.29
18 | ТЕРр62-39-02 | Промывка поверхности окрашенной масляными красками потолков | 100 м2 промытой поверхности | 1.56 | 92.83 | 86.26 |  |  | 144.81 | 134.57 |  |  | 7.64 | 11.92
19 | ТЕРр61-02-07 | Ремонт штукатурки внутренних стен по камню и бетону цементно-известковым раствором, площадью отдельных мест до 1 м2 толщиной слоя до 20 мм | 100 м2 отремонтированной поверхности | 2.32 | 3898.35 | 2879.49 | 27.22 | 9.17 | 9044.17 | 6680.42 | 63.15 | 21.27 | 228.35 | 529.77 | 0.67 | 1.55
20 | ТЕРр61-04-07 | Ремонт штукатурки потолков по камню и бетону цементно-известковым раствором, площадью отдельных мест до 1 м2 толщиной слоя до 20 мм | 100 м2 отремонтированной поверхности | 0.32 | 4774.22 | 3703.85 | 29.25 | 9.85 | 1527.75 | 1185.23 | 9.36 | 3.15 | 290.27 | 92.89 | 0.72 | 0.23
21 | ТЕР09-03-050-01 | Монтаж стальных плинтусов из гнутого профиля | 100 м плинтуса | 0.12 | 232.5 | 169.22 | 19.49 |  | 27.9 | 20.31 | 2.34 |  | 12.8 | 1.54 | 0.05 | 0.01
22 | Прайс лист | Порог металлический | мп | 12 | 35 |  |  |  | 420
23 | ТЕР08-07-002-01 | Установка и разборка внутренних трубчатых инвентарных лесов: при высоте помещений до 6 м | 100 м2 горизонтальной проекции | 0.4 | 1304.2 | 863.46 | 13.93 |  | 521.68 | 345.38 | 5.57 |  | 70.2 | 28.08 | 0.18 | 0.07
24 | ТЕРр61-04-07 | Ремонт штукатурки потолков по камню и бетону цементно-известковым раствором, площадью отдельных мест до 1 м2 толщиной слоя до 20 мм | 100 м2 отремонтированной поверхности | 0.52 | 4774.22 | 3703.85 | 29.25 | 9.85 | 2482.59 | 1926 | 15.21 | 5.12 | 290.27 | 150.94 | 0.72 | 0.37
25 | ТЕРр61-01-09 | Сплошное выравнивание штукатурки внутри здания (однослойная штукатурка) сухой растворной смесью (типа "Ветонит") толщиной до 10 мм для последующей окраски или оклейки обоями стен | 100 м2 поверхности | 6.47 | 5875.37 | 1025.08 | 48.05 | 28.93 | 38013.64 | 6632.27 | 310.88 | 187.18 | 73.8 | 477.49 | 0.46 | 2.98
26 | ТЕРр61-01-10 | Сплошное выравнивание штукатурки внутри здания (однослойная штукатурка) сухой растворной смесью (типа "Ветонит") толщиной до 10 мм для последующей окраски или оклейки обоями потолков | 100 м2 поверхности | 1.56 | 6949.84 | 1301.52 | 52.95 | 32.7 | 10841.75 | 2030.37 | 82.6 | 51.01 | 89.76 | 140.03 | 0.46 | 0.72
27 | ТЕР15-04-005-03 | Окраска поливинилацетатными водоэмульсионными составами улучшенная по штукатурке стен | 100 м2 окрашиваемой поверхности | 6.47 | 1707.53 | 547.4 | 12.43 | 0.27 | 11047.72 | 3541.68 | 80.42 | 1.75 | 42.9 | 277.56 | 0.17 | 1.1
28 | ТЕР15-04-005-04 | Окраска поливинилацетатными водоэмульсионными составами улучшенная по штукатурке потолков | 100 м2 окрашиваемой поверхности | 1.56 | 1953.32 | 687.76 | 13.2 | 0.27 | 3047.18 | 1072.91 | 20.59 | 0.42 | 53.9 | 84.08 | 0.18 | 0.28
29 | ТЕР15-04-030-04 | Масляная окраска металлических перил | 100 м2 окрашиваемой поверхности | 0.55 | 1351.54 | 896.07 | 2.73 | 0.14 | 743.35 | 492.84 | 1.5 | 0.08 | 71.06 | 39.08 | 0.04 | 0.02
30 | ТЕР46-04-012-03 | Разборка деревянных заполнений проемов дверных и воротных | 100 м2 | 0.15 | 1510.47 | 1196 | 314.47 | 105.88 | 226.57 | 179.4 | 47.17 | 15.88 | 103.91 | 15.59 | 7.74 | 1.16
31 | ТЕР09-04-014-02 | Установка металлических дверей с площадью дверного проема более 2,5 м2 | 1 м2 проема | 8.2 | 113.4 | 26.11 | 19.15 |  | 929.88 | 214.1 | 157.03 |  | 1.93 | 15.83
32 | Прайс лист | Блоки дверные металлические противопожарные (комплект:ручки,замки) | м2 | 8.2 | 2100 |  |  |  | 17220
33 | ТЕР09-04-014-01 | Установка металлических люков площадью дверного проема: до 2,5 м2 | 1 м2 проема | 2.7 | 88.24 | 28.41 | 14.89 |  | 238.25 | 76.71 | 40.2 |  | 2.1 | 5.67
34 | Прайс лист | Блоки дверные металлические противопожарные (комплект:ручки,замки) | м2 | 2.7 | 2100 |  |  |  | 5670
35 | ТЕР10-01-047-01 | Установка блоков из ПХВ в наружных и внутренних дверных проемах в каменных стенах площадью проема до 3 м2 | 100 м2 проемов | 0.041 | 24854.18 | 2534.61 | 474.09 | 14.36 | 1019.02 | 103.92 | 19.44 | 0.59 | 201 | 8.24 | 4.62 | 0.19
36 | СЦМ-203-9057-101 | Блоки дверные входные пластиковые однопольные | м2 | 4.1 | 1640.36 |  |  |  | 6725.48
37 | СЦМ-101-0961 | Закрыватель дверной гидравлический рычажный в алюминиевом корпусе | шт | 2 | 387.18 |  |  |  | 774.36
38 | СЦМ-101-0950 | Замок врезной оцинкованный с цилиндровым механизмом | шт | 2 | 80.79 |  |  |  | 161.58
39 | СЦМ-101-0953 | Ручка-скоба из алюминиевого сплава анодированная | шт | 4 | 18.33 |  |  |  | 73.32
40 | ТЕРр61-07-01 | Ремонт штукатурки откосов внутри здания по камню и бетону цементно-известковым раствором прямолинейных | 100 м2 отремонтированной поверхности | 0.09 | 6916.33 | 4887.85 | 47.13 | 15.87 | 622.47 | 439.91 | 4.24 | 1.43 | 383.06 | 34.48 | 1.16 | 0.1
41 | ТЕРр61-01-09 | Сплошное выравнивание штукатурки внутри здания (однослойная штукатурка) сухой растворной смесью (типа "Ветонит") толщиной до 10 мм для последующей окраски или оклейки обоями стен | 100 м2 поверхности | 0.27 | 5875.37 | 1025.08 | 48.05 | 28.93 | 1586.35 | 276.77 | 12.97 | 7.81 | 73.8 | 19.93 | 0.46 | 0.12
42 | ТЕР15-04-005-03 | Окраска поливинилацетатными водоэмульсионными составами улучшенная по штукатурке стен | 100 м2 окрашиваемой поверхности | 0.27 | 1707.53 | 547.4 | 12.43 | 0.27 | 461.03 | 147.8 | 3.36 | 0.07 | 42.9 | 11.58 | 0.17 | 0.05
43 | ТЕР15-04-005-05 | Окраска поливинилацетатными водоэмульсионными составами улучшенная: по сборным конструкциям, подготовленным под окраску стен | 100 м2 окрашиваемой поверхности | 0.5 | 1234.5 | 324.23 | 8.15 | 0.14 | 617.25 | 162.12 | 4.08 | 0.07 | 25.41 | 12.71 | 0.11 | 0.06
44 | ТЕРр63-07-05 | Разборка облицовки стен из плит и плиток: керамических глазурованных плиток | 100 м2 поверхности облицовки | 0.12 | 1059.99 | 831.42 | 228.57 | 27.22 | 127.2 | 99.77 | 27.43 | 3.27 | 74.3 | 8.92 | 1.99 | 0.24
45 | ТЕР15-07-016-01 | Облицовка гипсовыми и гипсоволокнистыми листами: стен при отделке под окраску и оклейку обоями с креплением | 100 м2 отделываемой поверхности | 0.12 | 4456.03 | 1724.01 | 62.95 | 2.87 | 534.72 | 206.88 | 7.55 | 0.34 | 128.85 | 15.46 | 0.62 | 0.07
46 | СЦМ-101-3275-10 | Листы гипсокартонные влагостойкие (ГКЛВ), КНАУФ, толщиной 9,5 мм | м2 | 12.6 | 31.64 |  |  |  | 398.66
47 | ТЕР15-04-006-04 | Покрытие поверхностей грунтовкой глубокого проникновения: за 2 раза стен | 100 м2 покрытия | 0.126 | 321.84 | 223.26 | 1.95 | 0.14 | 40.55 | 28.13 | 0.25 | 0.02 | 16.32 | 2.06 | 0.03
48 | ТЕР15-04-005-05 | Окраска поливинилацетатными водоэмульсионными составами улучшенная: по сборным конструкциям, подготовленным под окраску стен | 100 м2 окрашиваемой поверхности | 0.15 | 1234.5 | 324.23 | 8.15 | 0.14 | 185.18 | 48.63 | 1.22 | 0.02 | 25.41 | 3.81 | 0.11 | 0.02
49 | ТЕРр62-33-02 | Окраска масляными составами ранее окрашенных поверхностей радиаторов и ребристых труб отопления: за 2 раза | 100 м2 окрашиваемой поверхности | 0.22 | 1245.3 | 821.61 | 0.77 |  | 273.97 | 180.75 | 0.17 |  | 65.94 | 14.51 | 0.01
50 | ТЕРр57-02-03 | Разборка покрытий полов: из керамических плиток | 100 м2 покрытий | 0.9 | 907.43 | 848.92 | 58.51 | 19.7 | 816.69 | 764.03 | 52.66 | 17.73 | 69.87 | 62.88 | 1.44 | 1.3
51 | ТЕР11-01-011-01 | Устройство стяжек цементных толщиной 20 мм | 100 м2 стяжки | 0.9 | 1364.22 | 446.07 | 56.56 | 17.37 | 1227.8 | 401.46 | 50.9 | 15.63 | 39.51 | 35.56 | 1.27 | 1.14
52 | ТЕР11-01-027-06 | Устройство покрытий на цементном растворе из керамического гранита неполированного одноцветного | 100 м2 покрытия | 0.9 | 20521.73 | 1055.14 | 152.37 | 38.99 | 18469.56 | 949.63 | 137.13 | 35.09 | 88.37 | 79.53 | 3.06 | 2.75
53 | ТЕР11-01-039-04 | Устройство плинтусов из плиток керамических | 100 м плинтусов | 0.79 | 2466.58 | 319.31 | 4.64 |  | 1948.6 | 252.25 | 3.67 |  | 23.6 | 18.64 | 0.06 | 0.05
Итого прямые затраты по смете в ценах 2001г. | [8 empty] | 178022 | 34660.73 | 1882.74 | 421.36 |  | 2710.93 |  | 22.21
Итого прямые затраты по смете с учетом коэффициентов к итогам | [8 empty] | 733221.29 | 178606.74 | 6809.68 | 2171.26 |  | 2710.93 |  | 22.21
Накладные расходы | [8 empty] | 161434.76
В том числе, справочно:
95%*0,94 ФОТ (от 180778) (Поз. 1-5, 50, 6-10, 13-15, 51-53, 11-12, 16, 18, 49, 17, 44, 46, 19-20, 22, 24-26, 38-41, 21, 31-34, 23, 27-29, 42-43, 45, 47-48, 30, 37, 35-36) | [8 empty] | 161434.76
Сметная прибыль | [8 empty] | 90389.02
В том числе, справочно:
50% ФОТ (от 180778) (Поз. 1-5, 50, 6-10, 13-15, 51-53, 11-12, 16, 18, 49, 17, 44, 46, 19-20, 22, 24-26, 38-41, 21, 31-34, 23, 27-29, 42-43, 45, 47-48, 30, 37, 35-36) | [8 empty] | 90389.02
Итоги по смете:
Полы (ремонтно-строительные) | [8 empty] | 21624.18 |  |  |  |  | 147.34 |  | 2.6
Полы | [8 empty] | 254146.32 |  |  |  |  | 365.46 |  | 9.95
Теплоизоляционные работы | [8 empty] | 19419 |  |  |  |  | 66.27 |  | 0.32
Малярные работы (ремонтно-строительные) | [8 empty] | 19918.82 |  |  |  |  | 140.83
Стекольные, обойные и облицовочные работы (ремонтно-строительные) | [8 empty] | 4979.66 |  |  |  |  | 24.21 |  | 0.24
Штукатурные работы (ремонтно-строительные) | [8 empty] | 415161.54 |  |  |  |  | 1445.53 |  | 6.07
Строительные металлические конструкции | [8 empty] | 95753.62 |  |  |  |  | 23.04 |  | 0.01
Конструкции из кирпича и блоков | [8 empty] | 4937.67 |  |  |  |  | 28.08 |  | 0.07
Отделочные работы | [8 empty] | 112740.99 |  |  |  |  | 446.34 |  | 1.6
Работы по реконструкции зданий и сооружений (усиление и замена существующих конструкций, разборка и возведение отдельных конструктивных элементов) | [8 empty] | 5505.66 |  |  |  |  | 15.59 |  | 1.16
Деревянные конструкции | [8 empty] | 30857.61 |  |  |  |  | 8.24 |  | 0.19
Итого | [8 empty] | 985045.07 |  |  |  |  | 2710.93 |  | 22.21
В том числе:
Материалы | [8 empty] | 547804.87
Машины и механизмы | [8 empty] | 6809.68
ФОТ | [8 empty] | 180778
Накладные расходы | [8 empty] | 161434.76
Сметная прибыль | [8 empty] | 90389.02
Непредвиденные затраты 2% | [8 empty] | 19700.9
Итого с непредвиденными | [8 empty] | 1004745.97
НДС 18% | [8 empty] | 180854.27
ВСЕГО по смете | [8 empty] | 1185600.24 |  |  |  |  | 2710.93 |  | 22.21
Составил
Проверил