## Локальная смета
Приложение №2 к запросу котировочных цен № 53 от 23.07.08
МУЗ МСЧ № 11,ул. М.Рыбалко, 2а
(наименование стройки)
ЛОКАЛЬНЫЙ СМЕТНЫЙ РАСЧЕТ №
(локальная смета)
|  | на | ремонт помещений отделения переливания крови, ул. Ласьвинская, 98
(наименование работ и затрат, наименование объекта)
Основание:
|  |  |  | Сметная стоимость руб. |  |  |  |  | 499 929,93
|  |  |  | Средства на оплату труда руб. |  |  |  |  | 74269.5701
Составлен(а) в текущих (прогнозных) ценах по состоянию на _______200_ г.
№ пп | Обоснование | Наименование | Ед. изм. | Кол. | Стоимость единицы |  |  |  | Общая стоимость |  |  |  | Т/з осн. раб.на ед. | Т/з осн. раб. Всего | Т/з мех. на ед. | Т/з мех. Всего
[5 empty] | Всего | В том числе |  |  | Всего | В том числе
[6 empty] | Осн.З/п | Эк.Маш | З/пМех |  | Осн.З/п | Эк.Маш | З/пМех
1 | 2 | 3 | 4 | 5 | 6 | 7 | 8 | 9 | 10 | 11 | 12 | 13 | 14 | 15 | 16 | 17
Раздел 1. Демонтаж
1 | ТЕРр56-01-01 | Демонтаж оконных коробок в каменных стенах с отбивкой штукатурки в откосах | 100 коробок | 0.08 | 1712.2 | 1494.56 | 217.64 | 29.41 | 136.98 | 119.56 | 17.41 | 2.35 | 128.73 | 10.2984 | 2.15 | 0.172
2 | ТЕРр56-09-01 | Демонтаж дверных коробок в каменных стенах с отбивкой штукатурки в откосах | 100 коробок | 0.02 | 2562.59 | 2044.02 | 518.57 | 54.31 | 51.25 | 40.88 | 10.37 | 1.09 | 179.3 | 3.586 | 3.97 | 0.0794
3 | ТЕРр55-05-01 | Разборка кирпичных перегородок на отдельные кирпичи | 100 м2 перегородок | 0.294 | 2593.89 | 1715.58 | 878.31 | 91.93 | 762.6 | 504.38 | 258.22 | 27.03 | 141.2 | 41.5128 | 6.72 | 1.9757
4 | ТЕРр63-05-01 | Снятие обоев простых и улучшенных | 100 м2 очищаемой поверхности | 1.8 | 115.23 | 115.23 |  |  | 207.41 | 207.41 |  |  | 10.4 | 18.72
5 | ТЕР46-03-007-03 | Пробивка проемов в конструкциях из кирпича | 1 м3 | 1.2 | 557.79 | 156.95 | 400.84 | 34.75 | 669.35 | 188.34 | 481.01 | 41.7 | 12.3 | 14.76 | 2.54 | 3.048
6 | ТЕРр57-02-01 | Разборка покрытий полов из линолеума и релина | 100 м2 покрытий | 1.2 | 131.48 | 126.2 | 5.28 | 1.78 | 157.78 | 151.44 | 6.34 | 2.14 | 11.39 | 13.668 | 0.13 | 0.156
7 | ТЕРр57-03-02 | Разборка плинтус цементных и из керамической плитки | 100 м плинтусов | 0.6 | 158.22 | 158.22 |  |  | 94.93 | 94.93 |  |  | 14.28 | 8.568
Раздел 2. СМР
Проемы
8 | тер10-01-034-06 | Установка в жилых и общественных зданиях оконных блоков из ПХВ профилей поворотных, поворотно-откидных с пл. проема более 2 м2 | 100м2 | 0.226 | 15002.05 | 1815.67 | 395.7 | 9.03 | 3390.46 | 410.34 | 89.43 | 2.04
9 | СЦМ203-9095-202 | Блоки оконные пластиковые одностворные пл. более 2м2 | м2 | 22.6 | 802.92 |  |  |  | 18145.99
12 | тер10-01-034-03 | Установка подоконной доски из ПХВ в каменных стенах толщиной более 0,51м | 100 м.п. | 0.176 | 7631.7 | 259.77 | 26.07 | 0.96 | 1343.18 | 45.72 | 4.59 | 0.17
13 | сцм101-1497-210 | Плиты подоконные из ПВХ, длиной 6 м, толщ. 25мм шириной 600мм Россия | м | 17.6 | 104.37 |  |  |  | 1836.91
14 | ТЕРр58-20-01 | Смена обделок из листовой стали, поясков, сандриков, отливов, карнизов, шириной до 0,4 м | 100 м | 0.18 | 3238.7 | 503.13 | 6.35 | 1.09 | 582.97 | 90.56 | 1.14 | 0.2 | 41.41 | 7.4538 | 0.12 | 0.0216
15 | ТЕРр61-20-01 | Ремонт штукатурки наружных прямолинейных откосов по камню и бетону цементно-известковым раствором с земли и лесов | 100 м2 отремонтированной поверхности | 0.02 | 6260.82 | 4275.35 | 4.12 |  | 125.22 | 85.51 | 0.08 |  | 323.4 | 6.468
16 | ТЕР15-04-012-01 | Окраска фасадов с лесов с подготовкой поверхности перхлорвиниловая | 100 м2 окрашиваемой поверхности | 0.09 | 1995.68 | 185.92 | 10.02 |  | 179.61 | 16.73 | 0.9 |  | 14.39 | 1.2951 | 0.12 | 0.0108
17 | ТЕР15-01-050-04 | Облицовка оконных и дверных откосов декоративным бумажно-слоистым пластиком или листами из синтетических материалов на клее | 100 м2 облицовки | 0.18 | 7412.49 | 2175.76 | 42.22 | 1.09 | 1334.25 | 391.64 | 7.6 | 0.2 | 166.47 | 29.9646 | 0.58 | 0.1044
Перегородки
18 | ТЕР10-05-001-03 | Устройство перегородок с одинарным металлическим каркасом и однослойной обшивкой гипсокартонными листами с обеих сторон (С 111) с изоляцией с двумя дверными проемами | 100 м2 перегородки за вычетом проемов | 0.607 | 13383.98 | 1343.68 | 10.2 |  | 8124.08 | 815.61 | 6.19 |  | 2.42 | 1.4689 | 0.01 | 0.0061
Потолки
21 | ТЕРр61-26-01 | Перетирка штукатурки внутренних помещений | 100 м2 перетертой поверхности | 1.526 | 362.9 | 345.26 | 4.06 | 1.37 | 553.79 | 526.87 | 6.2 | 2.09 | 28.07 | 42.8348 | 0.1 | 0.1526
22 | ТЕР15-04-025-09 | Улучшенная окраска масляными составами по штукатурке потолков | 100 м2 окрашиваемой поверхности | 1.526 | 1806.02 | 810.08 | 9.33 | 0.27 | 2755.99 | 1236.18 | 14.24 | 0.41 | 62.7 | 95.6802 | 0.13 | 0.1984
Стены
23 | ТЕР15-01-019-01 | Гладкая облицовка стен, столбов, пилястр и откосов (без карнизных, плинтусных и угловых плиток) без установки плиток туалетного гарнитура на цементном растворе по кирпичу и бетону | 100 м2 поверхности облицовки | 1.512 | 10881.29 | 2979.96 | 37.76 | 11.76 | 16452.51 | 4505.7 | 57.09 | 17.78 | 228 | 344.736 | 0.86 | 1.3003
24 | ТЕРр61-01-03 | Сплошное выравнивание штукатурки стен полимерцементным раствором при толщине намета до 5 мм | 100 м2 поверхности | 0.34 | 1045.05 | 426.62 | 11.78 | 3.97 | 355.32 | 145.05 | 4.01 | 1.35 | 35.73 | 12.1482 | 0.29 | 0.0986
25 | ТЕР15-04-025-08 | Улучшенная окраска масляными составами по штукатурке стен | 100 м2 окрашиваемой поверхности | 2.72 | 1428.17 | 659.05 | 8.92 | 0.14 | 3884.62 | 1792.62 | 24.26 | 0.38 | 51.01 | 138.7472 | 0.12 | 0.3264
26 | ТЕР15-04-025-10 | Улучшенная окраска масляными составами по сборным конструкциям, подготовленным под окраску стен | 100 м2 окрашиваемой поверхности | 0.43 | 1087.64 | 440.57 | 3.5 | 0.14 | 467.69 | 189.45 | 1.51 | 0.06 | 34.1 | 14.663 | 0.05 | 0.0215
Полы
27 | ТЕР11-01-011-01 | Устройство стяжек цементных толщиной 20 мм | 100 м2 стяжки | 0.94 | 1364.22 | 446.07 | 56.56 | 17.37 | 1282.37 | 419.31 | 53.17 | 16.33 | 39.51 | 37.1394 | 1.27 | 1.1938
28 | ТЕР11-01-036-04 | Устройство покрытий из линолеума насухо со свариванием полотнищ в стыках | 100 м2 покрытия | 1.064 | 7654.25 | 371.58 | 68.99 | 4.65 | 8144.12 | 395.36 | 73.41 | 4.95 | 31.41 | 33.4202 | 0.82 | 0.8725
29 | ТЕР11-01-027-03 | Устройство покрытий на цементном растворе из плиток керамических для полов одноцветных с красителем | 100 м2 покрытия | 0.357 | 10481.54 | 1492.46 | 150.07 | 36.39 | 3741.91 | 532.81 | 53.58 | 12.99 | 119.78 | 42.7615 | 2.94 | 1.0496
30 | ТЕР11-01-040-01 | Устройство плинтусов поливинилхлоридных на клее КН-2 | 100 м плинтусов | 0.9 | 686.99 | 124.87 | 2.32 |  | 618.29 | 112.38 | 2.09 |  | 8.99 | 8.091 | 0.03 | 0.027
Раздел 3. Вывоз мусора
31 | СЦП1-3-38 | Погрузочные работы при автомобильных перевозках Прочие материалы, детали и конструкции | за т груза | 7 | 8.04 |  |  |  | 56.28
32 | СЦП3-3-22-2 | Перевозка навалочных грузов автомобилями-самосвалами (работающими вне карьеров), расстояние перевозки 22 км класс груза 2 | 1 т | 7 | 25.09 |  |  |  | 175.63
Итого прямые затраты по смете | [8 empty] | 75631.49 | 13018.78 | 1172.84 | 133.26 |  | 927.99 |  | 10.81
Перевод в текущие цены ОЗП=5,647,ЭМ=3,332,ЗПМ=5,647,МАТ=3,951 | [8 empty] | 243858.02 | 60498.27 | 2735.06 | 619.26
Перевод в текущие цены ПЗ=4,115 | [8 empty] | 722.4
ИТОГО | [8 empty] | 320211.91 | 73517.05 | 3907.9 | 752.52 |  | 927.99 |  | 10.81
Итого материалы | [8 empty] | 241832.65
Итого маш. и мех-мы | [8 empty] | 3907.9 |  | 3907.9
Итого ФОТ | [8 empty] | 74269.57 | 73517.05 |  | 752.52
Накладные расходы 89,30% ФОТ (от 74 269,57) | [8 empty] | 66322.73
Сметная прибыль 50,00% ФОТ (от 74 269,57) | [8 empty] | 37134.79
ИТОГО ПО СМЕТЕ | [8 empty] | 423669.43
НДС 18% | [8 empty] | 76260.5
ВСЕГО ПО СМЕТЕ | [8 empty] | 499929.93
[6 empty] | Составил |  | Л.И. Приходько
Проверил