## Локальная смета
Приложение № 2
к Извещению о проведении запроса котировок
№ 20 от «23» июля 2008 г.
| СОГЛАСОВАНО: | [11 empty] | УТВЕРЖДАЮ:
| _____________________________ | [11 empty] | _______________________________
| " _____ " ________________ 200_ г. | [11 empty] | "______ " _______________200_ г.
МУЗ " ГКП №4" ул. Ш.космонавтов,108
(наименование стройки)
ЛОКАЛЬНЫЙ СМЕТНЫЙ РАСЧЕТ №
(локальная смета)
электромонтажные работы в поликлинике №1 по Шоссе Космонавтов, д. 108
(наименование работ и затрат, наименование объекта)
|  |  |  | Основание: |  |  |  |  | дефектная ведомость
|  |  |  | Сметная стоимость |  |  |  |  | 267743,19 руб.
|  |  |  | Средства на оплату труда |  |  |  |  | 48737,62 руб.
Составлен(а) в текущих (прогнозных) ценах по состоянию на 2кв2008 г.
№ пп | Обоснование | Наименование | Ед. изм. | Кол. | Стоимость единицы, руб. |  |  |  | Общая стоимость, руб. |  |  |  | Т/з осн. раб.на ед. | Т/з осн. раб. Всего | Т/з мех. на ед. | Т/з мех. Всего
[5 empty] | Всего | В том числе |  |  | Всего | В том числе
[6 empty] | Осн.З/п | Эк.Маш | З/пМех |  | Осн.З/п | Эк.Маш | З/пМех
1 | 2 | 3 | 4 | 5 | 6 | 7 | 8 | 9 | 10 | 11 | 12 | 13 | 14 | 15 | 16 | 17
Раздел 1. электрогмонтажные работы
2 | ТЕРр67-09-01 | Смена выключателей | 100 шт. | 0.25 | 1161.37 | 311.37 |  |  | 290.34 | 77.84 |  |  | 24.1 | 6.025
3 | ТЕРр67-09-02 | Смена розеток | 100 шт. | 0.53 | 1161.37 | 311.37 |  |  | 615.53 | 165.03 |  |  | 24.1 | 12.773
3.1 | ТЕРм08-02-396-05 | Короб по стенам и потолкам, длина, м: 2 | 100 м | 6.25 | 1864.44 | 503.09 | 730.51 | 234.9 | 11652.75 | 3144.31 | 4565.69 | 1468.13 | 37.6 | 235 | 14.1 | 88.125
3.2 | ВТЕРм8-02-396-59-1 | Прокладка коробов пласт. Ш. до 40мм | 100 м | 6.25 | 324.7 | 218.74 | 19.36 | 1.93 | 2029.38 | 1367.13 | 121 | 12.06 | 9.64 | 60.25 | 0.01 | 0.0625
4 | ТЕРм08-02-399-01 | Провод в коробах, сечение, мм2, до: 6 | 100 м | 6.25 | 277.07 | 47.1 | 57.83 | 28.86 | 1731.69 | 294.38 | 361.44 | 180.38 | 3.52 | 22 | 1.58 | 9.875
5 | ТЕРм08-02-409-04 | Труба винипластовая по установленным конструкциям, по потолкам, диаметр, мм, до: 50 | 100 м | 0.2 | 2095.73 | 365.27 | 531.13 | 217.44 | 419.15 | 73.05 | 106.23 | 43.49 | 27.3 | 5.46 | 12.2 | 2.44
5.1 | СЦМ-530-0063 | Трубы напорные из полиэтилена низкого давления тяжелого типа, наружным диаметром 16 мм | 10м | 2 | 26.97 |  |  |  | 53.94
6 | ТЕРм08-02-412-01 | Затягивание проводов в проложенные трубы и металлические рукава. Провод первый одножильный или многожильный в общей оплетке, суммарное сечение, мм2, до: 2,5 | 100 м | 0.2 | 335.62 | 75.06 | 2.31 | 0.18 | 67.12 | 15.01 | 0.46 | 0.04 | 5.61 | 1.122 | 0.02 | 0.004
7 | СЦМ-501-0586-69 | Кабели силовые на напряжение 660 В с медными жилами с поливинилхлоридной изоляцией и оболочкой марки ВВГ 3х1.5 мм2 | 1000м | 0.375 | 5100.26 |  |  |  | 1912.6
8 | СЦМ-501-0586-70 | Кабели силовые на напряжение 660 В с медными жилами с поливинилхлоридной изоляцией и оболочкой марки ВВГ 3х2.5 мм2 | 1000м | 0.25 | 7607.16 |  |  |  | 1901.79
9 | СЦМ-501-0586-74 | Кабели силовые на напряжение 660 В с медными жилами с поливинилхлоридной изоляцией и оболочкой марки ВВГ 4х4 мм2 | 1000м | 0.02 | 14695.65 |  |  |  | 293.91
9.1 | ТЕРм08-03-599-09 | Щитки осветительные, устанавливаемые на стене распорными дюбелями, масса щитка, кг, до: 6 | шт. | 7 | 155.33 | 47.34 | 4.07 | 0.18 | 1087.31 | 331.38 | 28.49 | 1.26 | 3.36 | 23.52 | 0.02 | 0.14
10 | Каталог РЦЦС | Щиток осветительный 220В | шт | 7 | 364.8 |  |  |  | 2553.6
11 | ТЕРм08-02-472-06 | Проводник заземляющий открыто по строительным основаниям из полосовой стали, сечение, мм2: 100 | 100 м | 0.2 | 2059 | 254.22 | 77.97 | 3.49 | 411.8 | 50.84 | 15.59 | 0.7 | 19 | 3.8 | 0.38 | 0.076
12 | ТЕРм08-03-594-11 | Светильники с люминесцентными лампами в подвесных потолках, устанавливаемый на подвесках, количество ламп в светильнике до: 4 | 100 шт. | 0.24 | 20545.75 | 4466.53 | 3015.07 | 1390.45 | 4930.98 | 1071.97 | 723.62 | 333.71 | 317 | 76.08 | 77.2 | 18.528
13 | СЦМ-546-0601-9 | Светильник люминесцентный ЛПО 4х20 | шт | 24 | 236.02 |  |  |  | 5664.48
14 | СЦМ-546-0110 | Лампы люминисцентные ртутные низкого давления типа ЛБ, ЛД, ЛДЦ, ЛТВ, ЛБХ 20 | 10шт | 2.4 | 117.5 |  |  |  | 282
15 | СЦМ-546-0401 | Стартеры для люминесцентных ламп 4-20/СК-127С | 10шт | 4.8 | 25.93 |  |  |  | 124.46
Итого прямые затраты по смете в ценах 2001г. | [8 empty] | 36022.83 | 6590.94 | 5922.52 | 2039.77 |  | 446.03 |  | 119.25
Итого прямые затраты по смете с учетом коэффициентов к итогам 2 кв.2008г | [8 empty] | 154560.46 | 37219.04 | 24455.9 | 11518.58 |  | 446.03 |  | 119.25
Накладные расходы 95% х 0,94 | [8 empty] | 43522.69
Сметная прибыль 50% | [8 empty] | 24368.82
Непредвиденные затраты 2% | [8 empty] | 4449.04
Итого с непредвиденными | [8 empty] | 226901.01
НДС 18% | [8 empty] | 40842.18
ВСЕГО по смете | [8 empty] | 267743.19 |  |  |  |  | 446.03 |  | 119.25
Составил
Проверил