## Локальная смета
Приложение № 2
к Извещению о проведении запроса котировок
№ 21 от «23» июля 2008 г.
| СОГЛАСОВАНО: | [11 empty] | УТВЕРЖДАЮ:
| _____________________________ | [11 empty] | _______________________________
| " _____ " ________________ 200_ г. | [11 empty] | "______ " _______________200_ г.
МУЗ "ГКП №4" ул. Ш. космонавтов,108
(наименование стройки)
ЛОКАЛЬНЫЙ СМЕТНЫЙ РАСЧЕТ №
(локальная смета)
Сантехнические работы в поликлинике №1 по Шоссе Космонавтов, д. 108
(наименование работ и затрат, наименование объекта)
|  |  |  | Основание: |  |  |  |  | дефектная ведомость
|  |  |  | Сметная стоимость |  |  |  |  | 223191,32 руб.
|  |  |  | Средства на оплату труда |  |  |  |  | 55625,17 руб.
Составлен(а) в текущих (прогнозных) ценах по состоянию на _2 кв2008 г.
№ пп | Обоснование | Наименование | Ед. изм. | Кол. | Стоимость единицы, руб. |  |  |  | Общая стоимость, руб. |  |  |  | Т/з осн. раб.на ед. | Т/з осн. раб. Всего | Т/з мех. на ед. | Т/з мех. Всего
[5 empty] | Всего | В том числе |  |  | Всего | В том числе
[6 empty] | Осн.З/п | Эк.Маш | З/пМех |  | Осн.З/п | Эк.Маш | З/пМех
1 | 2 | 3 | 4 | 5 | 6 | 7 | 8 | 9 | 10 | 11 | 12 | 13 | 14 | 15 | 16 | 17
Раздел 1.
1 | ТЕРр65-01-01 | Разборка трубопроводов из водогазопроводных труб диаметром до: 32 мм | 100 м трубопроводов | 15 | 482.51 | 410.03 | 11.78 | 1.37 | 7237.65 | 6150.45 | 176.7 | 20.55 | 34.66 | 519.9 | 0.1 | 1.5
2 | ТЕРр65-02-01 | Разборка трубопроводов из чугунных канализационных труб диаметром: 50 мм | 100 м трубопровода с фасонными частями | 0.4 | 834.85 | 828.35 | 6.5 | 2.19 | 333.94 | 331.34 | 2.6 | 0.88 | 68.8 | 27.52 | 0.16 | 0.064
3 | ТЕРр65-04-01 | Демонтаж умывальников | 100 приборов | 0.1 | 633.85 | 623.29 | 10.56 | 3.56 | 63.39 | 62.33 | 1.06 | 0.36 | 51.3 | 5.13 | 0.26 | 0.026
4 | ТЕРр65-04-03 | Демонтаж моек | 100 приборов | 0.05 | 1278.69 | 1246.59 | 32.1 | 10.81 | 63.93 | 62.33 | 1.6 | 0.54 | 102.6 | 5.13 | 0.79 | 0.0395
5 | ТЕРр65-04-02 | Демонтаж унитазов | 100 приборов | 0.01 | 787.44 | 775.66 | 11.78 | 3.97 | 7.87 | 7.76 | 0.11 | 0.04 | 63.84 | 0.6384 | 0.29 | 0.0029
6 | ТЕР16-04-001-01 | Прокладка трубопроводов канализации из полиэтиленовых труб высокой плотности диаметром 50 мм | 100 м трубопровода | 0.5 | 5555.77 | 905.14 | 10.53 | 0.31 | 2777.89 | 452.57 | 5.27 | 0.16 | 64.24 | 32.12 | 0.13 | 0.065
7 | ТЕР16-03-002-02 | Прокладка трубопроводов водоснабжения из многослойных металл-полимерных труб диаметром 16 мм | 100 м трубопровода | 0.5 | 7166.88 | 1430.67 | 43.24 | 1.1 | 3583.44 | 715.34 | 21.62 | 0.55 | 103 | 51.5 | 0.44 | 0.22
7.1 | СЦМ-300-1456 | Трубы металлополимерные многослойные для холодного водоснабжения, давлением 1 МПа (10 кгс/см2), для температуры до 30 град. С, диаметром 20 мм | м | -50 | 56.19 |  |  |  | -2809.5
8 | СЦМ-103-9001-500 | Трубы металлопластиковые, диам.16 мм | 10м | 5 | 159.17 |  |  |  | 795.85
9 | СЦМ-103-9001-504 | Муфты соединительные, NМТ 16 х 16 мм | шт | 20 | 31.36 |  |  |  | 627.2
10 | СЦМ-103-9001-546 | Угольники NМT 16 х 16 мм | шт | 15 | 38.02 |  |  |  | 570.3
11 | СЦМ-103-9001-428 | Опора 16 мм, 20мм | шт | 25 | 1.01 |  |  |  | 25.25
11.1 | СЦМ-300-1483 | Кран шаровой | шт | 30 | 55.11 |  |  |  | 1653.3
12 | ТЕРр65-06-10 | Смена санитарных приборов: гибких подводок | 100 приборов | 0.3 | 3500.91 | 677.01 | 5.9 | 0.68 | 1050.27 | 203.1 | 1.77 | 0.2 | 52.4 | 15.72 | 0.1 | 0.03
13 | ТЕР17-01-001-14 | Установка умывальников одиночных0: с подводкой холодной и горячей воды | 10 комплектов | 1.5 | 1612.8 | 296.17 | 22.65 | 1.78 | 2419.2 | 444.26 | 33.98 | 2.67 | 21.65 | 32.475 | 0.35 | 0.525
13.2 | ТЕР10-01-059-01 | Установка шкафов под мойки | 100 шт. изделий | 0.01 | 9884.27 | 856.71 | 261.51 | 23.67 | 98.84 | 8.57 | 2.62 | 0.24 | 75.15 | 0.7515 | 4.2 | 0.042
13.1 | СЦМ-300-1527 | Смеситель латунный с гальванопокрытием для мойки настольный с верхней камерой смешения | шт | 15 | 117.5 |  |  |  | 1762.5
14 | ТЕР17-01-003-01 | Установка унитазов: с бачком непосредственно присоединенным | 10 комплектов | 0.3 | 3717.49 | 333.38 | 43.53 | 4.38 | 1115.25 | 100.01 | 13.06 | 1.31 | 24.64 | 7.392 | 0.71 | 0.213
Итого прямые затраты по смете в ценах 2001г. | [8 empty] | 21376.57 | 8538.06 | 260.39 | 27.5 |  | 698.28 |  | 2.73
Итого прямые затраты по смете с учетом коэффициентов к итогам 2кв. 2008г | [8 empty] | 106213.73 | 55446.59 | 1070.97 | 178.58 |  | 803.02 |  | 2.73
Накладные расходы 95% х 0,94 | [8 empty] | 47591.37
Сметная прибыль 50% | [8 empty] | 31631.36
ФОТ с учётом условий труда 15% | [8 empty] | 55625.17
Непредвиденные затраты 2% | [8 empty] | 3708.73
Итого с непредвиденными | [8 empty] | 189145.19
НДС 18% | [8 empty] | 34046.13
ВСЕГО по смете | [8 empty] | 223191.32 |  |  |  |  | 803.02 |  | 2.73
Составил
Проверил