## Локальная смета
Приложение №1
(наименование стройки)
ЛОКАЛЬНЫЙ СМЕТНЫЙ РАСЧЕТ №
(локальная смета)
на изготовление и монтаж 23--х распашных металлических по адресу:ул.Солдатова, 42/1 (женская консультация)
и 42-х распошных решоток по адресу: ул.Куйбышева, 108 (пульмонологическое отд.).
(наименование работ и затрат, наименование объекта)
Основание: Договор
Сметная стоимость руб.492 879,13
Средства на оплату труда руб.67668,0165
Составлен(а) в текущих (прогнозных) ценах по состоянию на _______200_ г.
№ пп | Обоснование | Наименование | Ед. изм. | Кол. | Стоимость единицы |  |  |  | Общая стоимость
[5 empty] | Всего | В том числе |  |  | Всего | В том числе
[6 empty] | Осн.З/п | Эк.Маш. | З/пМех |  | Осн.З/п | Эк.Маш. | З/пМех
1 | 2 | 3 | 4 | 5 | 6 | 7 | 8 | 9 | 10 | 11 | 12 | 13
Раздел 2. Решетки
1 | ТЕР9-05-002-3 | Изготовление металлических решеток | 10 т конструкций | 0.607 | 12014.42 | 5712.22 | 5571.76 |  | 7292.75 | 3467.32 | 3382.06
2 | ТЕР9-06-001-2 ОЗП*0,6; ЭМ*0,7; ЗПМ*0,7; МАТ*0,5; ТЗ*0,6; ТЗМ*0,7 | Демонтаж старых решеток Обоснования коэф-в: 3.2.5 Разборка (демонтаж) металлических конструкций (ОЗП*0,6; ЭМ*0,7; МАТ*0,5) | 1 т конструкций | 4.543 | 554.43 | 370.26 | 122.03 | 1.32 | 2518.78 | 1682.09 | 554.38 | 6
3 | ТЕР9-06-001-2 | Монтаж решеток | 1 т конструкций | 6.07 | 915.7 | 617.1 | 174.33 | 1.89 | 5558.3 | 3745.8 | 1058.18 | 11.47
4 | 201-9002 | Конструкции стальные | т | 6.07 | 7793.05 |  |  |  | 47303.81
5 | ТЕР15-04-030-4 | Масляная окраска металлических поверхностей решеток | 100 м2 окрашиваемой поверхности | 1.82 | 1351.54 | 896.07 | 2.73 | 0.14 | 2459.8 | 1630.85 | 4.97 | 0.25
6 | ТЕР13-03-002-4 | Огрунтовка металлических поверхностей за один раз грунтовкой ГФ-021 | 100 м2 окрашиваемой поверхности | 1.82 | 304.42 | 80.23 | 9.86 | 0.14 | 554.04 | 146.02 | 17.95 | 0.25
Раздел 3. Новый Раздел
7 | Прайс | Замок навесной "Булат"(цена без НДС) |  | 65 | 320 |  |  |  | 20800
Итого прямые затраты по смете | [8 empty] | 86487.48 | 10672.08 | 5017.54 | 17.97
В ценах 2001 г 2 квартал ОЗП=6,33,ЭМ=3,55,ЗПМ=6,33,МАТ=4,38 | [8 empty] | 238669.75 | 56882.19 | 12794.73 | 95.78
ИТОГО | [8 empty] | 325157.23 | 67554.27 | 17812.27 | 113.75
Итого материалы | [8 empty] | 239790.71
Итого маш. и мех-мы | [8 empty] | 17812.27 |  | 17812.27
Итого ФОТ | [8 empty] | 67668.02 | 67554.27 |  | 113.75
Накладные расходы | [8 empty] | 58702.95
90,00%*0,94 ФОТ (от 57 343,15) | [8 empty] | 48512.31
105,00%*0,94 ФОТ (от 10 324,86) | [8 empty] | 10190.64
Сметная прибыль 50,00% ФОТ (от 67 668,02) | [8 empty] | 33834.01
ИТОГО ПО СМЕТЕ | [8 empty] | 417694.18
НДС 18% | [8 empty] | 75184.95
ВСЕГО ПО СМЕТЕ | [8 empty] | 492879.13
Составил Ермолаев А.В.
Проверил