## Тех.задание
Техническое задание на замену и опрессовку бойлера
для МОУ "СОШ № 43" (по б.Гагарина 60А, 2-е здание)
№ п.п. |  | Наименование | ед.измер. | Кол-во
1 | ТЕРр65-23-02 | Слив и наполнение водой системы отопления с осмотром системы | 1000 м3 объема здания | 6.723
2 | ТЕР18-02-001-01 ПЗ*0,4; ОЗП*0,4; ЭМ*0,4; ЗПМ*0,4; МАТ*0; ТЗ*0,4; ТЗМ*0,4 | Демонтаж водопрогревателей скоростных односекционных поверхностью нагрева одной секции до 4 м2. Обоснования коэф-в: Новый коэффициент (ПЗ*0,4; МАТ*0) | 1 водоподогреватель | 6
3 | ТЕР18-02-002-01 | Установка секций водоподогревателей скоростных поверхностью нагрева одной сеции до 4 кв.м. | 1 секция | 6
4 | ТЕРр65-05-09 | Смена арматуры задвижек диаметром 100мм | 100 шт. | 0.03
5 | ТЕР22-03-001-05 ПЗ*0,4; ОЗП*0,4; ЭМ*0,4; ЗПМ*0,4; МА*0; ТЗ*0,4; ТЗМ*0,4 | Демонтаж фасонных частей стальных сварных диаметров 100-250мм. Обоснование коэф-в: Новый коэффициентр (ПЗ*0,4; МОТ*0) | 1т фасонных частей | 0.09
6 | ТЕР22-03-001-05 | Установка фасонных частей стальных сварных диаметром 100-250 мм | 1т фасонных частей | 0.09
7 | ТЕР16-02-007-05 ПЗ*0,4; ОЗП*0,4; ЭМ*0,4; ЗПМ*0,4; МАТ*0; ТЗ*0,4; ТЗМ*0,4 | Установка фланцевых соединений на стальных трубопроводах диаметром 125 мм. Обоснование коэф-в: Новый коэффициентр (ПЗ*0,4; МОТ*0) | 1 соединение | 13
8 | ТЕР16-02-007-05 | Установка фланцевых соединений на стальных трубопроводах диаметром 125 мм. | 1 соединение | 13
9 | ТЕР26-01-009-01 | Изоляция трубопроводов матами минераловатными марок 75, 100, плитами минераловатными на синтетическом связующем марок 75 | 1 м3 изоляции | 0.5
10 | СЦМ-104-9132-1 | Материал теплоизоляционный (Ursa) | м3 | 0.5
11 | ТЕР26-01-054-01 | Обертывание поверхности изоляции рулонными материалами насухо с проклейкой швов | 100 м2 поверхности покрытия изоляции | 0.095
12 | ТЕР15-04-030-03 | Масляная окраска металлических поверхностей стальных балок, труб диаметром более 50мм и т.п., количество окрасок 2 | 100 м2 окрашиваемой поверхности | 0.15
13 |  | Опрессовка бойлера под давлением | шт. | 1
| Общая сумма: | 163188 (Сто шестьдесят три тысячи сто восемьдесят восемь) рублей
| Директор школы |  | Р.Я.Малкова