## Локальная смета
МУ "Архив г.Перми"
| СОГЛАСОВАНО: | [5 empty] | (наименование стройки) |  |  |  |  | УТВЕРЖДАЮ:
| _____________________________ | [5 empty] | ЛОКАЛЬНЫЙ СМЕТНЫЙ РАСЧЕТ № 2 |  |  |  |  | _______________________________
| " _____ " ________________ 200__ г. | [5 empty] | (локальная смета) |  |  |  |  | "______ " _______________2008 г.
|  | на | сантехнические работы по ул. Я. Коласа,5
(наименование работ и затрат, наименование объекта)
Основание:
|  |  |  | Сметная стоимость руб. |  |  |  |  | 261 839,44
|  |  |  | Средства на оплату труда руб. |  |  |  |  | 41431.3874
Составлен(а) в текущих (прогнозных) ценах по состоянию на 2 кв.2008г.
№ пп | Обоснование | Наименование | Ед. изм. | Кол. | Стоимость единицы |  |  |  | Общая стоимость |  |  |  | Т/з осн. раб.на ед. | Т/з осн. раб. Всего | Т/з мех. на ед. | Т/з мех. Всего
[5 empty] | Всего | В том числе |  |  | Всего | В том числе
[6 empty] | Осн.З/п | Эк.Маш | З/пМех |  | Осн.З/п | Эк.Маш | З/пМех
1 | 2 | 3 | 4 | 5 | 6 | 7 | 8 | 9 | 10 | 11 | 12 | 13 | 14 | 15 | 16 | 17
1 | ТЕРр65-01-01 | Разборка трубопроводов из водогазопроводных труб диаметром до 32 мм | 100 м трубопроводов | 0.29 | 482.51 | 410.03 | 11.78 | 1.37 | 139.93 | 118.91 | 3.42 | 0.4 | 34.66 | 10.0514 | 0.1 | 0.029
2 | ТЕРр65-02-01 | Разборка трубопроводов из чугунных канализационных труб диаметром 50 мм | 100 м трубопровода с фасонными частями | 0.26 | 834.85 | 828.35 | 6.5 | 2.19 | 217.06 | 215.37 | 1.69 | 0.57 | 68.8 | 17.888 | 0.16 | 0.0416
3 | ТЕРр65-02-02 | Разборка трубопроводов из чугунных канализационных труб диаметром 100 мм | 100 м трубопровода с фасонными частями | 0.136 | 1040.01 | 1027.01 | 13 | 4.38 | 141.44 | 139.67 | 1.77 | 0.6 | 85.3 | 11.6008 | 0.32 | 0.0435
4 | ТЕРр65-03-07 | Снятие смесителя без душевой сетки | 100 шт. арматуры | 0.04 | 448.87 | 446.03 | 2.84 | 0.96 | 17.95 | 17.84 | 0.11 | 0.04 | 36.71 | 1.4684 | 0.07 | 0.0028
5 | ТЕРр65-04-01 | Демонтаж санитарных приборов умывальников и раковин | 100 приборов | 0.04 | 633.85 | 623.29 | 10.56 | 3.56 | 25.35 | 24.93 | 0.42 | 0.14 | 51.3 | 2.052 | 0.26 | 0.0104
6 | ТЕРр65-04-02 | Демонтаж санитарных приборов унитазов и писсуаров | 100 приборов | 0.05 | 787.44 | 775.66 | 11.78 | 3.97 | 39.37 | 38.78 | 0.59 | 0.2 | 63.84 | 3.192 | 0.29 | 0.0145
7 | ТЕРр65-04-10 | Демонтаж санитарных приборов смывных бачков фаянсовых на унитазе | 100 приборов | 0.04 | 463.51 | 452.95 | 10.56 | 3.56 | 18.54 | 18.12 | 0.42 | 0.14 | 37.28 | 1.4912 | 0.26 | 0.0104
8 | ТЕР16-04-001-01 | Прокладка трубопроводов канализации из полиэтиленовых труб высокой плотности диаметром 50 мм | 100 м трубопровода | 0.21 | 5555.77 | 905.14 | 10.53 | 0.31 | 1166.71 | 190.08 | 2.21 | 0.07 | 64.24 | 13.4904 | 0.13 | 0.0273
9 | ТЕР16-04-001-02 | Прокладка трубопроводов канализации из полиэтиленовых труб высокой плотности диаметром 100 мм | 100 м трубопровода | 0.136 | 9598.52 | 867.94 | 22.85 | 0.94 | 1305.4 | 118.04 | 3.11 | 0.13 | 61.6 | 8.3776 | 0.28 | 0.0381
10 | ТЕР16-03-002-01 | Прокладка трубопроводов водоснабжения из многослойных металл-полимерных труб диаметром 15 мм | 100 м трубопровода | 1.2 | 6526.42 | 1555.68 | 42.77 | 1.1 | 7831.7 | 1866.82 | 51.32 | 1.32 | 112 | 134.4 | 0.44 | 0.528
11 | ТЕР16-06-005-01 | Установка счетчиков (водомеров) диаметром до 40 мм | 1 счетчик (водомер) | 2 | 227.77 | 5.49 | 0.77 |  | 455.54 | 10.98 | 1.54 |  | 0.41 | 0.82 | 0.01 | 0.02
12 | ТЕР16-07-001-01 | Установка кранов пожарных диаметром 50 мм | 1 кран | 2 | 761.09 | 13.82 | 2.78 | 0.16 | 1522.18 | 27.64 | 5.56 | 0.32 | 1.01 | 2.02 | 0.03 | 0.06
13 | ТЕР16-07-003-01 | Врезки в действующие внутренние сети трубопроводов отопления и водоснабжения диаметром 15 мм | 1 врезка | 8 | 97.84 | 62.84 | 6.27 |  | 782.72 | 502.72 | 50.16 |  | 4.46 | 35.68 | 0.01 | 0.08
14 | ТЕР16-07-004-02 | Врезки в действующие внутренние сети трубопроводов канализации диаметром 100 мм | 1 врезка | 4 | 387.36 | 108.62 | 0.77 |  | 1549.44 | 434.48 | 3.08 |  | 8.94 | 35.76 | 0.01 | 0.04
15 | ТЕР16-07-005-01 | Гидравлическое испытание трубопроводов систем отопления, водопровода и горячего водоснабжения диаметром до 50 мм | 100 м трубопровода | 2.5 | 134.78 | 82.77 | 45.05 |  | 336.95 | 206.93 | 112.63 |  | 5.01 | 12.525
16 | ТЕР17-01-003-01 | Установка унитазов с бачком непосредственно присоединенным | 10 комплектов | 0.2 | 3720.27 | 333.38 | 43.53 | 4.38 | 744.05 | 66.68 | 8.71 | 0.88 | 24.64 | 4.928 | 0.71 | 0.142
17 | ТЕР17-01-008-01 | Установка нагревателей индивидуальных водоводяных | 10 комплектов | 0.1 | 23524.68 | 1168.88 | 106.02 | 14.26 | 2352.47 | 116.89 | 10.6 | 1.43 | 87.36 | 8.736 | 1.52 | 0.152
18 | ТЕР17-01-001-12 | Установка умывальников одиночных без подводки воды | 10 комплектов | 0.2 | 1516.97 | 217.1 | 20.33 | 1.78 | 303.39 | 43.42 | 4.07 | 0.36 | 15.87 | 3.174 | 0.32 | 0.064
19 | ТЕР17-01-001-18 | Установка поддонов душевых чугунных и стальных мелких | 10 комплектов | 0.1 | 5463.35 | 148.98 | 57.34 | 3.15 | 546.34 | 14.9 | 5.73 | 0.32 | 10.89 | 1.089 | 0.85 | 0.085
20 | ТЕР17-01-002-03 | Установка смесителей | 10 шт | 0.3 | 1283.28 | 95.76 | 0.17 |  | 384.98 | 28.73 | 0.05 |  | 7 | 2.1
21 | ТЕР16-04-002-03 | Прокладка трубопроводов водоснабжения из напорных полиэтиленовых труб низкого давления среднего типа наружным диаметром 32 мм (пож. водопровод) | 100 м трубопровода | 1.1 | 3425.22 | 1716.16 | 496.54 | 74.2 | 3767.74 | 1887.78 | 546.19 | 81.62 | 121.8 | 133.98 | 4.94 | 5.434
22 | ТЕР18-03-001-01 | Установка радиаторов чугунных | 100 квт радиаторов и конвекторов | 0.133 | 35974.89 | 965.93 | 379.34 | 37.5 | 4784.66 | 128.47 | 50.45 | 4.99 | 75.7 | 10.0681 | 6.06 | 0.806
23 | ТЕРр65-19-01 | Демонтаж радиаторов весом до 80 кг | 100 шт. | 0.21 | 1321.91 | 1230.9 | 91.01 | 30.64 | 277.6 | 258.49 | 19.11 | 6.43 | 110 | 23.1 | 2.24 | 0.4704
24 | ТЕРр65-20-01 | Перегруппировка с отсоединением и обратным присоединением одной секции при весе радиатора до 80 кг | 100 радиаторов | 0.1 | 3992.38 | 3522.3 | 90.6 | 30.51 | 399.24 | 352.23 | 9.06 | 3.05 | 295 | 29.5 | 2.23 | 0.223
25 | СЦМ-103-9001-546 | Угольники NМT 16 х 16 мм | шт | 8 | 38.02 |  |  |  | 304.16
26 | СЦМ-103-9001-525 | Тройники (наружная резьба), NМT 16 х 1/2" х 16 мм | шт | 8 | 40.45 |  |  |  | 323.6
27 | СЦМ-103-9001-508 | Муфты (внутренняя резьба), NМТ 16 мм х 1/2" | шт | 16 | 21.67 |  |  |  | 346.72
28 | СЦМ-103-9001-253 | Краны шаровые краны для холодной воды КВ-КВ диам.15мм | шт | 8 | 62 |  |  |  | 496
29 | СЦМ-103-9001-259 | Краны шаровые для горячей воды КВ-КВ диам.15мм | шт | 10 | 92.99 |  |  |  | 929.9
30 | СЦМ-103-9001-240 | Держатели металлические 16мм, 22мм | шт | 50 | 9.4 |  |  |  | 470
31 | СЦМ-300-1520 | Подводки гибкие армированные резиновые 500 мм | шт | 6 | 28.18 |  |  |  | 169.08
32 | ТЕР16-07-001-01 | Установка кранов пожарных диаметром 50 мм | 1 кран | 2 | 761.09 | 13.82 | 2.78 | 0.16 | 1522.18 | 27.64 | 5.56 | 0.32 | 1.01 | 2.02 | 0.03 | 0.06
33 | ТЕР16-02-001-01 | Прокладка трубопроводов отопления из стальных водогазопроводных неоцинкованных труб диаметром 15 мм | 100 м трубопровода | 0.15 | 2072.6 | 451.03 | 44.77 | 2.36 | 310.89 | 67.65 | 6.72 | 0.35 | 32.97 | 4.9455 | 0.5 | 0.075
34 | ТЕР16-02-001-03 | Прокладка трубопроводов отопления из стальных водогазопроводных неоцинкованных труб диаметром 25 мм | 100 м трубопровода | 0.4 | 3575.03 | 451.03 | 44.77 | 2.36 | 1430.01 | 180.41 | 17.91 | 0.94 | 32.97 | 13.188 | 0.5 | 0.2
35 | СЦМ-103-9001-259 | Краны шаровые для горячей воды КВ-КВ диам.15мм | шт | 21 | 92.99 |  |  |  | 1952.79
Итого прямые затраты по смете | [8 empty] | 37366.08 | 7104.6 | 922.19 | 104.62 |  | 527.65 |  | 8.66
стесненность ОЗП=10%,ЗПМ=10% | [8 empty] | 720.92 | 710.46 | 10.46 | 10.46
ОЗП=5,647,ЭМ=3,332,ЗПМ=5,647,МАТ=3,951 | [8 empty] | 121745.96 | 33015.08 | 2150.55 | 486.17
ИТОГО | [8 empty] | 159832.96 | 40830.14 | 3083.2 | 601.25 |  | 527.65 |  | 8.66
Итого материалы | [8 empty] | 115919.65
Итого маш. и мех-мы | [8 empty] | 3083.2 |  | 3083.2
Итого ФОТ | [8 empty] | 41431.39 | 40830.14 |  | 601.25
Накладные расходы
95,00% ФОТ (от41 431,39) * 0,94 | [8 empty] | 36998.23
Сметная прибыль
50,00% ФОТ (от 41 431,39) | [8 empty] | 20715.7
ИТОГО ПО СМЕТЕ | [8 empty] | 217546.89
Непредвиденные затраты 2% | [8 empty] | 4350.9378
Итого с непредвиденными | [8 empty] | 221897.8278
НДС 18% | [8 empty] | 39941.609
ВСЕГО ПО СМЕТЕ | [8 empty] | 261839.4368
Составил
Проверил