## Локальная смета
МУ "Архив г. Перми"
| СОГЛАСОВАНО: | [5 empty] | (наименование стройки) |  |  |  |  | УТВЕРЖДАЮ:
| _____________________________ | [5 empty] | ЛОКАЛЬНЫЙ СМЕТНЫЙ РАСЧЕТ № 3 |  |  |  |  | _______________________________
| " _____ " ________________ 200__ г. | [5 empty] | (локальная смета) |  |  |  |  | "______ " _______________200__ г.
|  | на | электромонтажные работы по ул. Я.Коласа,5
(наименование работ и затрат, наименование объекта)
Основание:
|  |  |  | Сметная стоимость руб. |  |  |  |  | 855669.63
|  |  |  | Средства на оплату труда руб. |  |  |  |  | 115177.8393
Составлен(а) в текущих (прогнозных) ценах по состоянию на 2 кв.2008г.
№ пп | Обоснование | Наименование | Ед. изм. | Кол. | Стоимость единицы |  |  |  | Общая стоимость |  |  |  | Т/з осн. раб.на ед. | Т/з осн. раб. Всего | Т/з мех. на ед. | Т/з мех. Всего
[5 empty] | Всего | В том числе |  |  | Всего | В том числе
[6 empty] | Осн.З/п | Эк.Маш | З/пМех |  | Осн.З/п | Эк.Маш | З/пМех
1 | 2 | 3 | 4 | 5 | 6 | 7 | 8 | 9 | 10 | 11 | 12 | 13 | 14 | 15 | 16 | 17
1 | ТЕРр67-03-01 | Демонтаж кабеля | 100 м | 44 | 107.22 | 106.81 | 0.41 | 0.14 | 4717.68 | 4699.64 | 18.04 | 6.16 | 9.64 | 424.16 | 0.01 | 0.44
2 | ТЕРр67-04-01 | Демонтаж осветительных приборов выключатели, розетки | 100 шт. | 0.96 | 64.71 | 64.71 |  |  | 62.12 | 62.12 |  |  | 5.84 | 5.6064
3 | ТЕРр67-04-03 | Демонтаж осветительных приборов светильники с лампами накаливания | 100 шт. | 0.24 | 71.25 | 70.03 | 1.22 | 0.41 | 17.1 | 16.81 | 0.29 | 0.1 | 6.32 | 1.5168 | 0.03 | 0.0072
4 | ТЕРр67-04-05 | Демонтаж осветительных приборов светильники для люминесцентных ламп | 100 шт. | 0.76 | 207.2 | 203.95 | 3.25 | 1.09 | 157.47 | 155 | 2.47 | 0.83 | 17.89 | 13.5964 | 0.08 | 0.0608
5 | ТЕРм08-02-144-02 | Присоединение к зажимам жил проводов или кабелей, сечение, мм2, до 6 | 100 шт. | 0.32 | 177.84 | 177.84 |  |  | 56.91 | 56.91 |  |  | 13 | 4.16
6 | ТЕРм08-02-146-02 | Кабели до 35 кв с креплением накладными скобами, масса 1 м кабеля, кг, до 1 | 100 м кабеля | 0.5 | 2661.81 | 228.46 | 1160.2 | 151.24 | 1330.91 | 114.23 | 580.1 | 75.62 | 16.7 | 8.35 | 9.97 | 4.985
7 | ТЕРм08-02-148-01 | Кабели до 35 кв в проложенных трубах, блоках и коробах, масса 1 м, кг, до 1 | 100 м кабеля | 14.6 | 754.14 | 169.63 | 512.24 | 54.33 | 11010.44 | 2476.6 | 7478.7 | 793.22 | 12.4 | 181.04 | 3.78 | 55.188
8 | ТЕРм08-02-396-59-2 | Прокладка короба пластмассового шир.до 63 мм | 100 м | 14.6 | 418.95 | 262.79 | 26.1 | 1.93 | 6116.67 | 3836.73 | 381.06 | 28.18 | 37.6 | 548.96 | 15.3 | 223.38
9 | ТЕРм08-02-410-01 | гофротруба, диаметр, мм, до 25 | 100 м | 3.5 | 808.26 | 223.45 | 28.25 | 2.02 | 2828.91 | 782.08 | 98.88 | 7.07 | 16.7 | 58.45 | 0.22 | 0.77
10 | ТЕРм08-02-412-02 | Затягивание проводов в проложенные трубы и металлические рукава. Провод первый одножильный или многожильный в общей оплетке, суммарное сечение, мм2, до 6 | 100 м | 3.5 | 353.18 | 90.18 | 4.63 | 0.37 | 1236.13 | 315.63 | 16.21 | 1.3 | 6.74 | 23.59 | 0.04 | 0.14
11 | ТЕРм08-02-412-09 | Затягивание проводов в проложенные трубы и металлические рукава. Провод каждый последующий одножильный или многожильный в общей оплетке, суммарное сечение, мм2, до 6 | 100 м | 3.5 | 240.96 | 30.64 | 2.31 | 0.18 | 843.36 | 107.24 | 8.09 | 0.63 | 2.29 | 8.015 | 0.02 | 0.07
12 | ТЕРм08-03-572-04 | Блок управления шкафного исполнения или распределительный пункт (шкаф), устанавливаемый на стене, высота и ширина, мм, до 1200х1000 | шт. | 1 | 488.57 | 49.17 | 78.75 | 5.33 | 488.57 | 49.17 | 78.75 | 5.33 | 3.49 | 3.49 | 0.58 | 0.58
13 | ТЕРм08-03-591-01 | Выключатель одноклавишный неутопленного типа при открытой проводке | 100 шт. | 0.56 | 1356.35 | 556.55 | 17.69 | 0.55 | 759.56 | 311.67 | 9.91 | 0.31 | 39.5 | 22.12 | 0.06 | 0.0336
14 | ТЕРм08-03-591-04 | Выключатель двухклавишный неутопленного типа при открытой проводке | 100 шт. | 0.04 | 1390.9 | 618.55 | 20.01 | 0.74 | 55.64 | 24.74 | 0.8 | 0.03 | 43.9 | 1.756 | 0.08 | 0.0032
15 | ТЕРм08-03-591-08 | Розетка штепсельная неутопленного типа при открытой проводке | 100 шт. | 0.45 | 1410.81 | 608.69 | 20.01 | 0.74 | 634.86 | 273.91 | 9 | 0.33 | 43.2 | 19.44 | 0.08 | 0.036
16 | ТЕРм08-03-591-11 | Розетка штепсельная трехполюсная | 100 шт. | 0.21 | 1829.74 | 1034.21 | 27.77 | 2.21 | 384.25 | 217.18 | 5.83 | 0.46 | 73.4 | 15.414 | 0.24 | 0.0504
17 | ТЕРм08-03-593-01 | Светильник для ламп накаливания с подвеской на крюк для помещений с нормальными условиями среды | 100 шт. | 2.02 | 4656.38 | 679.14 | 1527.53 | 780.78 | 9405.89 | 1371.86 | 3085.61 | 1577.18 | 48.2 | 97.364 | 42.6 | 86.052
18 | ТЕРм08-03-593-02 | Светильник для ламп накаливания с подвеской на крюк для помещений с повышенной влажностью и пыльностью | 100 шт. | 0.02 | 5358.6 | 882.03 | 2026.86 | 1036.63 | 107.17 | 17.64 | 40.54 | 20.73 | 62.6 | 1.252 | 56.5 | 1.13
19 | ТЕРм08-03-594-14 | Светильники с люминесцентными лампами в подвесных потолках, устанавливаемый на профиле, количество ламп в светильнике до 4 | 100 шт. | 0.64 | 17634.86 | 3762.03 | 3562.04 | 1673.5 | 11286.31 | 2407.7 | 2279.71 | 1071.04 | 267 | 170.88 | 92.6 | 59.264
20 | ТЕРм08-03-599-01 | Щитки осветительные, устанавливаемые в нише распорными дюбелями, масса щитка, кг, до 6 | шт. | 2 | 129.43 | 39.03 | 3.11 | 0.18 | 258.86 | 78.06 | 6.22 | 0.36 | 2.77 | 5.54 | 0.02 | 0.04
21 | ТЕРм08-03-600-01 | Счетчики, устанавливаемые на готовом основании однофазные | шт. | 1 | 7.46 | 4.79 | 2.31 | 0.18 | 7.46 | 4.79 | 2.31 | 0.18 | 0.34 | 0.34 | 0.02 | 0.02
22 | ТЕРм08-03-604-01 | Звонок электрический с кнопкой | 100 компл. | 0.01 | 3302.88 | 1077.89 | 55.4 | 1.84 | 33.03 | 10.78 | 0.55 | 0.02 | 76.5 | 0.765 | 0.2 | 0.002
23 | СЦМ-500-9011-2 | Выключатель одноклавишный для открытой проводки | шт | 56 | 9.34 |  |  |  | 523.04
24 | СЦМ-500-9013 | Штепсельные розетки | шт | 45 | 8.5 |  |  |  | 382.5
25 | СЦМ-500-9016-24 | Счетчик электроэнергии 3-фазный, тип: СРЧУ-И 673М 5А | шт | 1
26 | СЦМ-500-9096 | Разветвительная коробка | шт | 120 | 8 |  |  |  | 960
27 | СЦМ-501-0586-70 | Кабели силовые на напряжение 660 В марки ВВГ 3х2.5 мм2 | 1000 м | 0.33 | 7607.16 |  |  |  | 2510.36
28 | СЦМ-501-0586-69 | Кабели силовые на напряжение 660 В марки ВВГ 3х1.5 мм2 | 1000 м | 1.48 | 5100.26 |  |  |  | 7548.38
29 | СЦМ-501-0586-79 | Кабели силовые на напряжение 660 В с медными жилами с поливинилхлоридной изоляцией и оболочкой марки ВВГ 5х2.5 мм2 | 1000 м | 0.05 | 12888.95 |  |  |  | 644.45
30 | СЦМ-300-9920-1 | Трубки защитные гофрированные диаметром 20 мм | м | 350 | 4.95 |  |  |  | 1732.5
31 | СЦМ-545-9160 | Legrand Мини-плинтус 60х16мм -30026 | м | 330 | 88.24 |  |  |  | 29119.2
32 | тек. цена | Звонок электрический | шт | 1 | 14.5 |  |  |  | 14.5
33 | СЦМ-546-0110 | Лампы люминесцентные ртутные низкого давления типа: ЛБ, ЛД, ЛДЦ, ЛТВ, ЛБХ 20 | 10 шт | 25.6 | 117.5 |  |  |  | 3008
34 | СЦМ-546-0601-9 | Светильник люминесцентный ЛПО 4х20 | шт | 64 | 236.02 |  |  |  | 15105.28
35 | СЦМ-546-0601-74 | Светильник накаливания НПБ-02 1х60 "таблетка" | шт | 6 | 73.15 |  |  |  | 438.9
36 | СЦМ-546-0601-115 | Светильник настенно-потолочный НББ 02-60 | шт | 196 | 101.14 |  |  |  | 19823.44
37 | СЦМ-546-0601-113 | Светильник накаливания "Выход" 25Вт | шт | 4 | 66.49 |  |  |  | 265.96
Итого прямые затраты по смете | [8 empty] | 133875.81 | 17390.49 | 14103.07 | 3589.08 |  | 1615.81 |  | 432.25
ОЗП=5,49,ЭМ=3,37,ЗПМ=5,49,МАТ=3,98,ТЗМ=5,49 | [8 empty] | 416606.71 | 78083.3 | 33424.28 | 16114.97 |  |  |  | 1940.81
ИТОГО | [8 empty] | 550482.52 | 95473.79 | 47527.35 | 19704.05 |  | 1615.81 |  | 2373.06
Итого материалы | [8 empty] | 407481.39
Итого маш. и мех-мы | [8 empty] | 47527.35 |  | 47527.35
Итого ФОТ | [8 empty] | 115177.84 | 95473.79 |  | 19704.05
Накладные расходы
95,00% ФОТ (от 115 177,84) * 0,94 | [8 empty] | 102853.81
Сметная прибыль 50,00% ФОТ (от 115 177,84) | [8 empty] | 57588.92
ИТОГО ПО СМЕТЕ | [8 empty] | 710925.25
Непредвиденные затраты 2% | [8 empty] | 14218.505
Итого с непредвиденными | [8 empty] | 725143.755
НДС 18% | [8 empty] | 130525.8759
ВСЕГО ПО СМЕТЕ | [8 empty] | 855669.6309
Составил
Проверил