## Лист1
| СОГЛАСОВАНО: | [11 empty] | УТВЕРЖДАЮ:
| _____________________________ | [11 empty] | __________________________
| " _____ " ________________ 200_ г. | [11 empty] | "____" ______________200_ г.
МОУ СОШ №1
(наименование стройки)
ЛОКАЛЬНЫЙ СМЕТНЫЙ РАСЧЕТ №
(локальная смета)
на электроснабжение вентустановок в здании по адресу: ул.Калинина,19
(наименование работ и затрат, наименование объекта)
|  |  | Основание: | [6 empty] | проект
|  |  | Сметная стоимость монтажных работ ___________________________________________________________ | [5 empty] | ___________________________139507,86 |  | руб.
|  |  | Средства на оплату труда ___________________________________________________________ | [5 empty] | ___________________________14006,53 |  | руб.
|  |  | Сметная трудоемкость ___________________________________________________________ | [5 empty] | ___________________________________________________________128,84 |  | чел.час
Составлен(а) в текущих (прогнозных) ценах по состоянию на __2кв._____2008_ г.
№ пп | Обоснование | Наименование | Ед. изм. | Кол. | Стоимость единицы, руб. |  |  |  | Общая стоимость, руб. |  |  |  | Т/з осн. раб.на ед. | Т/з осн. раб. Всего | Т/з мех. на ед. | Т/з мех. Всего
[5 empty] | Всего | В том числе |  |  | Всего | В том числе
[6 empty] | Осн.З/п | Эк.Маш | З/пМех |  | Осн.З/п | Эк.Маш | З/пМех
1 | 2 | 3 | 4 | 5 | 6 | 7 | 8 | 9 | 10 | 11 | 12 | 13 | 14 | 15 | 16 | 17
Раздел 1. Новый Раздел
1 | ТЕРм08-03-599-10 | Щитки осветительные, устанавливаемые на стене распорными дюбелями, масса щитка, кг, до: 15 | шт. | 1 | 172.4 | 58.76 | 6.63 | 0.37 | 172.4 | 58.76 | 6.63 | 0.37 | 4.17 | 4.17 | 0.04 | 0.04
2 | Прайс | Щит распределительный навесной ЩРН-24 | шт | 1 | 140 |  |  |  | 140
3 | ТЕРм08-03-526-01 | Выключатели установочные автоматические (автоматы) или неавтоматические. Автомат одно-, двух-, трехполюсный, устанавливаемый на конструкции на стене или колонне, на ток, А, до: 25 | шт. | 9 | 288.32 | 21.11 | 1.85 | 0.04 | 2594.88 | 189.99 | 16.65 | 0.36 | 1.56 | 14.04 | 0.004 | 0.04
4 | Прайс | Автоматический выключатель ВА47-29-3,С40 с независимым расцепителем РН-47 | шт | 1 | 53.6 |  |  |  | 53.6
5 | Прайс | Автоматический выключатель дифференциальный АД14/4/16/30мА | шт | 4 | 110.5 |  |  |  | 442
6 | Прайс | Автоматический выключатель дифференциальный АД12/2/16/30мА | шт | 4 | 73.6 |  |  |  | 294.4
7 | ТЕРм08-03-530-04 | Пускатель магнитный общего назначения отдельностоящий, устанавливаемый на конструкции на стене или колонне на ток, А, до: 40 | шт. | 4 | 191.98 | 41.91 | 2.77 | 0.11 | 767.92 | 167.64 | 11.08 | 0.44 | 3.17 | 12.68 | 0.012 | 0.05
8 | СЦМ-545-3274 | Пускатели электромагнитные нереверсивные, с тепловым реле с кнопками управления, с сигнальной лампой: ПМЛ-1230 02Б | шт | 3 | 301.08 |  |  |  | 903.24
9 | СЦМ-545-3276 | Пускатели электромагнитные нереверсивные, с тепловым реле с кнопками управления, с сигнальной лампой: ПМЛ-2230 02Б | шт | 1 | 431.91 |  |  |  | 431.91
10 | ТЕРм08-03-525-01 | Выключатель или переключатель пакетный в металлической оболочке, устанавливаемый на конструкции на стене или колонне, с количеством зажимов для подключения до 9 на ток, А, до: 25 | шт. | 2 | 209.09 | 28.59 | 2.31 | 0.07 | 418.18 | 57.18 | 4.62 | 0.14 | 2.09 | 4.18 | 0.008 | 0.02
11 | СЦМ-545-5028 | Выключатели и переключатели защитные (со степенью защиты IP30, IP56, IP67): ПВ3-16 М3 30, пластмасса | шт | 2 | 41.49 |  |  |  | 82.98
12 | ТЕРм08-03-532-04 | Пост управления кнопочный общего назначения, устанавливаемый на конструкции на стене или колонне, количество элементов поста, до: 3 | шт. | 6 | 148.63 | 24.35 | 1.61 | 0.02 | 891.78 | 146.1 | 9.66 | 0.12 | 1.8 | 10.8 | 0.002 | 0.01
13 | Прайс | Выключатель кнопочный ВКИ 230 | шт | 6 | 15 |  |  |  | 90
14 | ТЕРм08-02-407-01 | Труба стальная по установленным конструкциям, по стенам с креплением скобами, диаметр, мм, до: 25 | 100 м | 0.54 | 2406.93 | 412.1 | 906.86 | 376.24 | 1299.74 | 222.53 | 489.7 | 203.17 | 30.8 | 16.63 | 20.9 | 11.29
15 | СЦМ-103-0015 | Трубы водогазопроводные стальные сварные с резьбой черные обыкновенные (неоцинкованные) диаметр условного прохода 25 мм, толщина стенки 3.2 мм | м | 54 | 19.09 |  |  |  | 1030.86
16 | ТЕРм08-02-411-01 | Рукав металлический, наружный диаметр, мм, до: 48 | 100 м | 0.12 | 3184.47 | 464.29 | 247.38 | 4.04 | 382.14 | 55.71 | 29.69 | 0.48 | 34.7 | 4.16 | 0.44 | 0.05
17 | СЦМ-101-2162 | Рукава металлические диаметром 27 мм РЗ-Ц-Х | м | 12 | 13.5 |  |  |  | 162
18 | ТЕРм08-02-148-01 | Кабели до 35 кв в проложенных трубах, блоках и коробах, масса 1 м, кг, до: 1 | 100 м кабеля | 0.66 | 754.14 | 169.63 | 512.24 | 54.33 | 497.73 | 111.96 | 338.08 | 35.86 | 12.4 | 8.18 | 3.78 | 2.49
19 | терм8-02-396-59-1 | Прокладка коробов пластмассовых,шириной до 40мм | 100м | 0.2 | 324.7 | 218.74 | 19.36 | 1.93 | 64.94 | 43.75 | 3.87 | 0.39
20 | ТЕРм08-02-399-01 | Провод в коробах, сечение, мм2, до: 6 | 100 м | 0.2 | 277.07 | 47.1 | 57.83 | 28.86 | 55.41 | 9.42 | 11.57 | 5.77 | 3.52 | 0.7 | 1.58 | 0.32
21 | сцм-500-9098 | Электроплинтус 40*20 | м | 20 | 13.4 |  |  |  | 268
22 | ТЕРм08-02-146-01 | Кабели до 35 кв с креплением накладными скобами, масса 1 м кабеля, кг, до: 0,5 | 100 м кабеля | 3.34 | 2475.31 | 201.1 | 1001.06 | 132.06 | 8267.54 | 671.67 | 3343.54 | 441.08 | 14.7 | 49.1 | 8.6 | 28.72
23 | СЦМ-501-0586-67 | Кабели силовые на напряжение 660 В с медными жилами с поливинилхлоридной изоляцией и оболочкой марки ВВГ 2х1.5 мм2 | 1000 м | 0.03 | 3647.98 |  |  |  | 109.44
24 | СЦМ-501-0586-70 | Кабели силовые на напряжение 660 В с медными жилами с поливинилхлоридной изоляцией и оболочкой марки ВВГ 3х2.5 мм2 | 1000 м | 0.14 | 7607.16 |  |  |  | 1065
25 | СЦМ-501-0586-79 | Кабели силовые на напряжение 660 В с медными жилами с поливинилхлоридной изоляцией и оболочкой марки ВВГ 5х2.5 мм2 | 1000 м | 0.245 | 12888.95 |  |  |  | 3157.79
26 | СЦМ-501-0586-81 | Кабели силовые на напряжение 660 В с медными жилами с поливинилхлоридной изоляцией и оболочкой марки ВВГ 5х6 мм2 | 1000 м | 0.005 | 26625.06 |  |  |  | 133.13
27 | СЦМ-549-4137-15 | Коробка протяжная У-996 200Х200 | шт | 2 | 29.76 |  |  |  | 59.52
28 | ТЕРм08-02-144-01 | Присоединение к зажимам жил проводов или кабелей, сечение, мм2, до: 2,5 (к вентиляторам) | 100 шт. | 0.35 | 164.16 | 164.16 |  |  | 57.46 | 57.46 |  |  | 12 | 4.2
Итого прямые затраты по смете в ценах 2001г. | [8 empty] | 23893.99 | 1792.17 | 4265.09 | 688.18 |  | 128.84 |  | 43.03
Итого прямые затраты по смете с учетом коэффициентов к итогам | [8 empty] | 96397.72 | 10120.38 | 15804.42 | 3886.15 |  | 128.84 |  | 43.03
В том числе, справочно:
Перевод в цены 2008г.2кв. ОЗП=5,647; ЭМ-ЗПМ=3,332; ЗПМ=5,647; МАТ=3,951 (Поз. 1-28) | [8 empty] | 72503.73 | 8328.21 | 11539.33 | 3197.97
Накладные расходы | [8 empty] | 12507.83
В том числе, справочно:
95%*0,94 ФОТ (от 14006,53) (Поз. 1-28) | [8 empty] | 12507.83
Сметная прибыль | [8 empty] | 7003.27
В том числе, справочно:
50% ФОТ (от 14006,53) (Поз. 1-28) | [8 empty] | 7003.27
Итого c накладными и см. прибылью | [8 empty] | 115908.82 |  |  |  |  | 128.84 |  | 43.03
Непредвиденные затраты 2% | [8 empty] | 2318.18
Итого с непредвиденными | [8 empty] | 118227
НДС 18% | [8 empty] | 21280.86
ВСЕГО по смете | [8 empty] | 139507.86 |  |  |  |  | 128.84 |  | 43.03
Составил Прокопович Т.В.
Проверил