## Лист1
| СОГЛАСОВАНО: | [11 empty] | УТВЕРЖДАЮ:
| _____________________________ | [11 empty] | __________________________
| " _____ " ________________ 200_ г. | [11 empty] | "____" ______________200_ г.
МОУ СОШ №1
(наименование стройки)
ЛОКАЛЬНЫЙ СМЕТНЫЙ РАСЧЕТ №
(локальная смета)
на монтаж системы вентиляции в здании по адресу: ул.Калинина,19.
(наименование работ и затрат, наименование объекта)
|  |  | Основание: | [6 empty] | проект
|  |  | Сметная стоимость ___________________________________________________________ | [5 empty] | 859867.8644 |  | руб.
|  |  | строительных работ ___________________________________________________________ | [5 empty] | ___________________________________________________________272003,31 |  | руб.
|  |  | монтажных работ ___________________________________________________________ | [5 empty] | ___________________________________________________________442410 |  | руб.
|  |  | Средства на оплату труда ___________________________________________________________ | [5 empty] | ___________________________28594,32 |  | руб.
|  |  | Сметная трудоемкость ___________________________________________________________ | [5 empty] | ___________________________________________________________391,99 |  | чел.час
Составлен(а) в текущих (прогнозных) ценах по состоянию на _2кв.______2008_ г.
№ пп | Обоснование | Наименование | Ед. изм. | Кол. | Стоимость единицы, руб. |  |  |  | Общая стоимость, руб. |  |  |  | Т/з осн. раб.на ед. | Т/з осн. раб. Всего | Т/з мех. на ед. | Т/з мех. Всего
[5 empty] | Всего | В том числе |  |  | Всего | В том числе
[6 empty] | Осн.З/п | Эк.Маш | З/пМех |  | Осн.З/п | Эк.Маш | З/пМех
1 | 2 | 3 | 4 | 5 | 6 | 7 | 8 | 9 | 10 | 11 | 12 | 13 | 14 | 15 | 16 | 17
Раздел 1. Монтажные работы
Мастерские. Системы В1, ВР1
1 | ТЕР20-01-001-22 | Прокладка воздуховодов класса Н (нормальные) из оцинкованной стали толщиной: 0,5 мм, диаметром до 200 мм КОЭФ. К ПОЗИЦИИ: Техническая часть сб.20, п.1.22 ОЗП=1,05; ЭМ=1,05; ЗПМ=1,05; ТЗ=1,05; ТЗМ=1,05 | 100 м2 поверхности воздуховодов | 0.1 | 30999.76 | 2196.12 | 147.58 | 8.58 | 3099.98 | 219.61 | 14.76 | 0.86 | 176.253 | 17.63 | 1.365 | 0.14
2 | ТЕР20-01-001-26 | Прокладка воздуховодов класса Н (нормальные) из оцинкованной стали толщиной: 0,6 мм, диаметром до 355 мм КОЭФ. К ПОЗИЦИИ: Новый коэффициент ОЗП=1,05; ЭМ=1,05; ЗПМ=1,05; ТЗ=1,05; ТЗМ=1,05 | 100 м2 поверхности воздуховодов | 0.03 | 30733.03 | 2010.73 | 122.23 | 7.1 | 921.99 | 60.32 | 3.67 | 0.21 | 161.3745 | 4.84 | 1.365 | 0.04
3 | ТЕР20-01-001-24 | Прокладка воздуховодов класса Н (нормальные) из оцинкованной стали толщиной: 0,5 мм, периметром 800, 1000 мм КОЭФ. К ПОЗИЦИИ: Новый коэффициент ОЗП=1,05; ЭМ=1,05; ЗПМ=1,05; ТЗ=1,05; ТЗМ=1,05 | 100 м2 поверхности воздуховодов | 0.047 | 30807.39 | 2010.73 | 119.08 | 6.77 | 1447.95 | 94.5 | 5.6 | 0.32 | 161.3745 | 7.58 | 1.365 | 0.06
4 | ТЕР20-03-001-02 | Установка вентиляторов радиальных массой: до 0,12 т (В1) КОЭФ. К ПОЗИЦИИ: Новый коэффициент ОЗП=1,05; ЭМ=1,05; ЗПМ=1,05; ТЗ=1,05; ТЗМ=1,05 | 1 вентилятор | 1 | 374.31 | 114.82 | 17.43 | 0.49 | 374.31 | 114.82 | 17.43 | 0.49 | 9.45 | 9.45 | 0.084 | 0.08
5 | ТЕР20-05-003-01 | Установка циклонов массой: до 0,3 т КОЭФ. К ПОЗИЦИИ: Новый коэффициент ОЗП=1,05; ЭМ=1,05; ЗПМ=1,05; ТЗ=1,05; ТЗМ=1,05 | 10 циклонов | 0.1 | 2924.65 | 551.14 | 1283.05 | 179.92 | 292.47 | 55.11 | 128.3 | 17.99 | 40.2885 | 4.03 | 11.4555 | 1.15
6 | ТЕР20-03-004-01 | Установка агрегатов вентиляционных пылеулавливающих ( ВР1) КОЭФ. К ПОЗИЦИИ: Новый коэффициент ОЗП=1,05; ЭМ=1,05; ЗПМ=1,05; ТЗ=1,05; ТЗМ=1,05 | 1 агрегат | 1 | 9284.87 | 74.2 | 19.53 |  | 9284.87 | 74.2 | 19.53 |  | 6.3315 | 6.33 | 0.1785 | 0.18
7 | СЦМ-300-9520-20 | Шиберы в обечайке из тонколистовой оцинкованной и сортовой стали круглые, диаметром до 315 мм | шт | 8 | 191.76 |  |  |  | 1534.08
8 | ТЕР20-02-019-01 | Установка кронштейнов под вентиляционное оборудование КОЭФ. К ПОЗИЦИИ: Новый коэффициент ОЗП=1,05; ЭМ=1,05; ЗПМ=1,05; ТЗ=1,05; ТЗМ=1,05 | 100 кг изделия | 0.9 | 838.66 | 82.61 | 14.94 |  | 754.79 | 74.35 | 13.45 |  | 6.321 | 5.69 | 0.042 | 0.04
9 | ТЕР09-02-001-03 | Монтаж бункеров из тонколистовой стали массой: свыше 0,25 т | 1 т конструкций | 0.485 | 1158.98 | 767.86 | 270.9 | 20.06 | 562.11 | 372.41 | 131.39 | 9.73 | 58.75 | 28.49 | 2.2 | 1.07
Спортзал. Системы В2,В3
10 | ТЕР20-03-002-02 | Установка вентиляторов осевых массой: до 0,05 т (В2) КОЭФ. К ПОЗИЦИИ: Новый коэффициент ОЗП=1,05; ЭМ=1,05; ЗПМ=1,05; ТЗ=1,05; ТЗМ=1,05 | 1 вентилятор | 1 | 96.26 | 77.71 | 15.2 | 0.17 | 96.26 | 77.71 | 15.2 | 0.17 | 5.6805 | 5.68 | 0.1155 | 0.12
11 | ТЕР20-03-002-01 | Установка вентиляторов осевых массой: до 0,025 т (В3) КОЭФ. К ПОЗИЦИИ: Новый коэффициент ОЗП=1,05; ЭМ=1,05; ЗПМ=1,05; ТЗ=1,05; ТЗМ=1,05 | 1 вентилятор | 1 | 68.79 | 57.17 | 8.76 | 0.17 | 68.79 | 57.17 | 8.76 | 0.17 | 4.179 | 4.18 | 0.0525 | 0.05
12 | ТЕР20-02-003-02 | Установка решеток жалюзийных стальных: неподвижных РС-ВГ 500*300 КОЭФ. К ПОЗИЦИИ: Новый коэффициент ОЗП=1,05; ЭМ=1,05; ЗПМ=1,05; ТЗ=1,05; ТЗМ=1,05 | 1 решетка | 2 | 95.86 | 15.68 | 2.56 |  | 191.72 | 31.35 | 5.12 |  | 1.2285 | 2.46 | 0.0105 | 0.02
13 | СЦМ-300-0596 | Решетки жалюзийные неподвижные односекционные марка СТД 302, размер 150х580 мм | м2 | -0.18 | 808.42 |  |  |  | -145.52
14 | ТЕР20-02-003-05 | Установка решеток АМН 100*200 КОЭФ. К ПОЗИЦИИ: Новый коэффициент ОЗП=1,05; ЭМ=1,05; ЗПМ=1,05; ТЗ=1,05; ТЗМ=1,05 | 1 решетка | 3 | 91.14 | 15.68 | 2.56 |  | 273.42 | 47.03 | 7.69 |  | 1.2285 | 3.69 | 0.0105 | 0.03
15 | ТЕР20-02-002-01 | Установка решеток жалюзийных площадью в свету: до 0,5 м2 (VK30) КОЭФ. К ПОЗИЦИИ: Новый коэффициент ОЗП=1,05; ЭМ=1,05; ЗПМ=1,05; ТЗ=1,05; ТЗМ=1,05 | 1 решетка | 1 | 84.96 | 19.56 | 2.56 |  | 84.96 | 19.56 | 2.56 |  | 1.533 | 1.53 | 0.0105 | 0.01
16 | СЦМ-300-9390-1 | Решетки жалюзийные неподвижные типа СТД площадью в свету до 0,5 м2 | шт | -1 | 59.02 |  |  |  | -59.02
17 | ТЕР20-02-004-11 | Установка клапанов лепестковых к осевым вентиляторам: до 5 номера КОЭФ. К ПОЗИЦИИ: Новый коэффициент ОЗП=1,05; ЭМ=1,05; ЗПМ=1,05; ТЗ=1,05; ТЗМ=1,05 | 1 клапан | 1 | 1452.29 | 48.16 | 5.05 |  | 1452.29 | 48.16 | 5.05 |  | 3.7275 | 3.73 | 0.0105 | 0.01
18 | ТЕР20-02-018-01 | Установка вставок гибких к радиальным вентиляторам КОЭФ. К ПОЗИЦИИ: Новый коэффициент ОЗП=1,05; ЭМ=1,05; ЗПМ=1,05; ТЗ=1,05; ТЗМ=1,05 | 1 м2 | 0.36 | 299.65 | 75.23 | 0.81 |  | 107.87 | 27.08 | 0.29 |  | 6.0375 | 2.17 | 0.0105
19 | ТЕР20-02-015-09 | Установка шумоглушителей вентиляционных трубчатых типа: ТН 500*250 КОЭФ. К ПОЗИЦИИ: Новый коэффициент ОЗП=1,05; ЭМ=1,05; ЗПМ=1,05; ТЗ=1,05; ТЗМ=1,05 | 1 шт. | 2 | 1018.78 | 24.1 | 3.82 |  | 2037.56 | 48.2 | 7.64 |  | 1.911 | 3.82 | 0.021 | 0.04
20 | ТЕР20-02-019-01 | Установка кронштейнов под вентиляционное оборудование КОЭФ. К ПОЗИЦИИ: Новый коэффициент ОЗП=1,05; ЭМ=1,05; ЗПМ=1,05; ТЗ=1,05; ТЗМ=1,05 | 100 кг изделия | 0.15 | 838.66 | 82.61 | 14.94 |  | 125.8 | 12.39 | 2.24 |  | 6.321 | 0.95 | 0.042 | 0.01
21 | ТЕР20-01-001-32 | Прокладка воздуховодов класса Н (нормальные) из оцинкованной стали толщиной: 0,7 мм, периметром до 2400 мм КОЭФ. К ПОЗИЦИИ: Новый коэффициент ОЗП=1,05; ЭМ=1,05; ЗПМ=1,05; ТЗ=1,05; ТЗМ=1,05 | 100 м2 поверхности воздуховодов | 0.1735 | 30040.15 | 1309.09 | 131.71 | 4.62 | 5211.97 | 227.13 | 22.85 | 0.8 | 105.063 | 18.23 | 1.071 | 0.19
22 | ТЕР20-01-001-23 | Прокладка воздуховодов класса Н (нормальные) из оцинкованной стали толщиной: 0,5 мм, периметром до 600 мм КОЭФ. К ПОЗИЦИИ: Новый коэффициент ОЗП=1,05; ЭМ=1,05; ЗПМ=1,05; ТЗ=1,05; ТЗМ=1,05 | 100 м2 поверхности воздуховодов | 0.042 | 31021.76 | 2196.12 | 147.58 | 8.58 | 1302.91 | 92.24 | 6.2 | 0.36 | 176.253 | 7.4 | 1.365 | 0.06
Кабинет домоводства. Система В4.
23 | ТЕР20-02-011-01 | Установка зонтов над оборудованием КОЭФ. К ПОЗИЦИИ: Новый коэффициент ОЗП=1,05; ЭМ=1,05; ЗПМ=1,05; ТЗ=1,05; ТЗМ=1,05 | 1 м2 поверхности зонта | 1.08 | 357.27 | 14.05 | 4.25 |  | 385.85 | 15.17 | 4.59 |  | 1.05 | 1.13 | 0.042 | 0.05
24 | СЦМ-300-1186 | Зонты вытяжные над оборудованием из листовой горячекатанной и сортовой стали | м2 | -1.08 | 320.6 |  |  |  | -346.25
25 | ТЕР20-01-001-23 | Прокладка воздуховодов класса Н (нормальные) из оцинкованной стали толщиной: 0,5 мм, периметром до 600 мм КОЭФ. К ПОЗИЦИИ: Новый коэффициент ОЗП=1,05; ЭМ=1,05; ЗПМ=1,05; ТЗ=1,05; ТЗМ=1,05 | 100 м2 поверхности воздуховодов | 0.042 | 31021.76 | 2196.12 | 147.58 | 8.58 | 1302.91 | 92.24 | 6.2 | 0.36 | 176.253 | 7.4 | 1.365 | 0.06
Столовый зал на 120 мест. Система В5,В6.
26 | ТЕР20-03-002-03 | Установка вентиляторов осевых массой: до 0,1 т КОЭФ. К ПОЗИЦИИ: Новый коэффициент ОЗП=1,05; ЭМ=1,05; ЗПМ=1,05; ТЗ=1,05; ТЗМ=1,05 | 1 вентилятор | 2 | 324.91 | 148.95 | 27.45 | 0.33 | 649.82 | 297.91 | 54.89 | 0.65 | 10.8885 | 21.78 | 0.1995 | 0.4
27 | ТЕР20-01-001-23 | Прокладка воздуховодов класса Н (нормальные) из оцинкованной стали толщиной: 0,5 мм, периметром до 600 мм КОЭФ. К ПОЗИЦИИ: Новый коэффициент ОЗП=1,05; ЭМ=1,05; ЗПМ=1,05; ТЗ=1,05; ТЗМ=1,05 | 100 м2 поверхности воздуховодов | 0.132 | 31021.76 | 2196.12 | 147.58 | 8.58 | 4094.87 | 289.89 | 19.48 | 1.13 | 176.253 | 23.27 | 1.365 | 0.18
28 | ТЕР20-01-001-24 | Прокладка воздуховодов класса Н (нормальные) из оцинкованной стали толщиной: 0,5 мм, периметром 800, 1000 мм КОЭФ. К ПОЗИЦИИ: Новый коэффициент ОЗП=1,05; ЭМ=1,05; ЗПМ=1,05; ТЗ=1,05; ТЗМ=1,05 | 100 м2 поверхности воздуховодов | 0.112 | 30807.39 | 2010.73 | 119.08 | 6.77 | 3450.43 | 225.2 | 13.34 | 0.76 | 161.3745 | 18.07 | 1.365 | 0.15
29 | ТЕР20-01-001-31 | Прокладка воздуховодов класса Н (нормальные) из оцинкованной стали толщиной: 0,7 мм, периметром от 1100 до 1600 мм КОЭФ. К ПОЗИЦИИ: Новый коэффициент ОЗП=1,05; ЭМ=1,05; ЗПМ=1,05; ТЗ=1,05; ТЗМ=1,05 | 100 м2 поверхности воздуховодов | 0.12 | 30462.54 | 1739.78 | 111.47 | 6.27 | 3655.51 | 208.77 | 13.38 | 0.75 | 139.629 | 16.76 | 1.071 | 0.13
30 | ТЕР20-02-018-01 | Установка вставок гибких к радиальным вентиляторам КОЭФ. К ПОЗИЦИИ: Новый коэффициент ОЗП=1,05; ЭМ=1,05; ЗПМ=1,05; ТЗ=1,05; ТЗМ=1,05 | 1 м2 | 0.6 | 299.65 | 75.23 | 0.81 |  | 179.79 | 45.14 | 0.49 |  | 6.0375 | 3.62 | 0.0105 | 0.01
31 | ТЕР20-02-002-01 | Установка решеток жалюзийных площадью в свету: до 0,5 м2 (диффузоры ДПУ 160) КОЭФ. К ПОЗИЦИИ: Новый коэффициент ОЗП=1,05; ЭМ=1,05; ЗПМ=1,05; МАТ=0; ТЗ=1,05; ТЗМ=1,05 | 1 решетка | 16 | 22.12 | 19.56 | 2.56 |  | 353.98 | 312.99 | 40.99 |  | 1.533 | 24.53 | 0.0105 | 0.17
32 | ТЕР20-01-001-22 | Прокладка воздуховодов класса Н (нормальные) из оцинкованной стали толщиной: 0,5 мм, диаметром до 200 мм (гибкий воздуховод) КОЭФ. К ПОЗИЦИИ: Новый коэффициент ОЗП=1,05; ЭМ=1,05; ЗПМ=1,05; ТЗ=1,05; ТЗМ=1,05 | 100 м2 поверхности воздуховодов | 0.161 | 30999.76 | 2196.12 | 147.58 | 8.58 | 4990.96 | 353.57 | 23.76 | 1.38 | 176.253 | 28.38 | 1.365 | 0.22
33 | СЦМ-300-9066-15 | Воздуховоды из оцинкованной стали толщиной 0,5мм диаметром 200 мм | м2 | -16.1 | 280.25 |  |  |  | -4512.02
34 | ТЕР20-02-019-01 | Установка кронштейнов под вентиляционное оборудование КОЭФ. К ПОЗИЦИИ: Новый коэффициент ОЗП=1,05; ЭМ=1,05; ЗПМ=1,05; ТЗ=1,05; ТЗМ=1,05 | 100 кг изделия | 0.4 | 838.66 | 82.61 | 14.94 |  | 335.46 | 33.05 | 5.98 |  | 6.321 | 2.53 | 0.042 | 0.02
Кухня. Система В7.
35 | ТЕР20-03-001-02 | Установка вентиляторов радиальных массой: до 0,12 т КОЭФ. К ПОЗИЦИИ: Новый коэффициент ОЗП=1,05; ЭМ=1,05; ЗПМ=1,05; ТЗ=1,05; ТЗМ=1,05 | 1 вентилятор | 1 | 374.31 | 114.82 | 17.43 | 0.49 | 374.31 | 114.82 | 17.43 | 0.49 | 9.45 | 9.45 | 0.084 | 0.08
36 | СЦМ-300-0122 | Вентиляторы радиальные В-Ц14-46 № 3,15Л из углеродистой стали с электродвигателем 4АМ80В4 (ВР300-45,-3,15) | комплект | 1 | 2770.66 |  |  |  | 2770.66
37 | ТЕР20-02-020-02 | Установка виброизоляторов: номер 39 КОЭФ. К ПОЗИЦИИ: Новый коэффициент ОЗП=1,05; ЭМ=1,05; ЗПМ=1,05; ТЗ=1,05; ТЗМ=1,05 | 10 виброизоляторов | 0.5 | 446.82 | 65.1 | 0.81 |  | 223.41 | 32.55 | 0.4 |  | 4.62 | 2.31 | 0.0105 | 0.01
38 | ТЕР20-02-011-01 | Установка зонтов над оборудованием (МВО-1,2) КОЭФ. К ПОЗИЦИИ: Новый коэффициент ОЗП=1,05; ЭМ=1,05; ЗПМ=1,05; ТЗ=1,05; ТЗМ=1,05 | 1 м2 поверхности зонта | 2.7 | 357.27 | 14.05 | 4.25 |  | 964.63 | 37.93 | 11.48 |  | 1.05 | 2.84 | 0.042 | 0.11
39 | СЦМ-300-1186 | Зонты вытяжные над оборудованием из листовой горячекатанной и сортовой стали | м2 | -2.7 | 320.6 |  |  |  | -865.62
40 | ТЕР20-02-011-01 | Установка зонтов над оборудованием (зонт-козырек 1000*350) КОЭФ. К ПОЗИЦИИ: Новый коэффициент ОЗП=1,05; ЭМ=1,05; ЗПМ=1,05; ТЗ=1,05; ТЗМ=1,05 | 1 м2 поверхности зонта | 0.35 | 357.27 | 14.05 | 4.25 |  | 125.05 | 4.92 | 1.49 |  | 1.05 | 0.37 | 0.042 | 0.01
41 | ТЕР20-02-003-07 | Установка решеток жалюзийных стальных: регулирующих (РР) номер 3 размер 200х200 мм (АМН) КОЭФ. К ПОЗИЦИИ: Новый коэффициент ОЗП=1,05; ЭМ=1,05; ЗПМ=1,05; ТЗ=1,05; ТЗМ=1,05 | 1 решетка | 3 | 160.59 | 15.68 | 2.56 |  | 481.77 | 47.03 | 7.69 |  | 1.2285 | 3.69 | 0.0105 | 0.03
42 | ТЕР20-02-005-06 | Установка заслонок воздушных и клапанов воздушных КВР с ручным приводом: периметром до 1000 мм КОЭФ. К ПОЗИЦИИ: Новый коэффициент ОЗП=1,05; ЭМ=1,05; ЗПМ=1,05; ТЗ=1,05; ТЗМ=1,05 | 1 шт. | 1 | 257.51 | 16.35 | 2.05 |  | 257.51 | 16.35 | 2.05 |  | 1.281 | 1.28 | 0.0105 | 0.01
43 | ТЕР20-01-001-24 | Прокладка воздуховодов класса Н (нормальные) из оцинкованной стали толщиной: 0,5 мм, периметром 800, 1000 мм КОЭФ. К ПОЗИЦИИ: Новый коэффициент ОЗП=1,05; ЭМ=1,05; ЗПМ=1,05; ТЗ=1,05; ТЗМ=1,05 | 100 м2 поверхности воздуховодов | 0.0445 | 30807.39 | 2010.73 | 119.08 | 6.77 | 1370.93 | 89.48 | 5.3 | 0.3 | 161.3745 | 7.18 | 1.365 | 0.06
44 | ТЕР20-01-001-31 | Прокладка воздуховодов класса Н (нормальные) из оцинкованной стали толщиной: 0,7 мм, периметром от 1100 до 1600 мм КОЭФ. К ПОЗИЦИИ: Новый коэффициент ОЗП=1,05; ЭМ=1,05; ЗПМ=1,05; ТЗ=1,05; ТЗМ=1,05 | 100 м2 поверхности воздуховодов | 0.147 | 30462.54 | 1739.78 | 111.47 | 6.27 | 4477.99 | 255.75 | 16.39 | 0.92 | 139.629 | 20.53 | 1.071 | 0.16
Кабинет химии. Система В8,В9.
45 | ТЕР20-03-002-01 | Установка вентиляторов осевых массой: до 0,025 т КОЭФ. К ПОЗИЦИИ: Новый коэффициент ОЗП=1,05; ЭМ=1,05; ЗПМ=1,05; ТЗ=1,05; ТЗМ=1,05 | 1 вентилятор | 2 | 68.79 | 57.17 | 8.76 | 0.17 | 137.58 | 114.35 | 17.51 | 0.34 | 4.179 | 8.36 | 0.0525 | 0.11
46 | ТЕР20-02-002-01 | Установка решеток жалюзийных площадью в свету: до 0,5 м2 (VK40) КОЭФ. К ПОЗИЦИИ: Новый коэффициент ОЗП=1,05; ЭМ=1,05; ЗПМ=1,05; ТЗ=1,05; ТЗМ=1,05 | 1 решетка | 2 | 84.96 | 19.56 | 2.56 |  | 169.93 | 39.12 | 5.12 |  | 1.533 | 3.07 | 0.0105 | 0.02
47 | СЦМ-300-9390-1 | Решетки жалюзийные неподвижные типа СТД площадью в свету до 0,5 м2 | шт | -2 | 59.02 |  |  |  | -118.04
48 | ТЕР20-02-003-10 | Установка решеток жалюзийных стальных: щелевых регулирующих (Р) номер 150 размер 150х150 мм (АМН 150*150) КОЭФ. К ПОЗИЦИИ: Новый коэффициент ОЗП=1,05; ЭМ=1,05; ЗПМ=1,05; ТЗ=1,05; ТЗМ=1,05 | 1 решетка | 4 | 85.72 | 14.33 | 1.29 |  | 342.9 | 57.33 | 5.17 |  | 1.1235 | 4.49 | 0.0105 | 0.04
49 | ТЕР20-01-001-24 | Прокладка воздуховодов класса Н (нормальные) из оцинкованной стали толщиной: 0,5 мм, периметром 800, 1000 мм КОЭФ. К ПОЗИЦИИ: Новый коэффициент ОЗП=1,05; ЭМ=1,05; ЗПМ=1,05; ТЗ=1,05; ТЗМ=1,05 | 100 м2 поверхности воздуховодов | 0.044 | 30807.39 | 2010.73 | 119.08 | 6.77 | 1355.53 | 88.47 | 5.24 | 0.3 | 161.3745 | 7.1 | 1.365 | 0.06
Кабинет информатики. Система К1.
50 | ТЕР20-06-013-01 | Установка блоков тепломассообмена производительностью: до 10 тыс.м3/час (внутренний и наружный блок) КОЭФ. К ПОЗИЦИИ: Новый коэффициент ОЗП=1,05; ЭМ=1,05; ЗПМ=1,05; ТЗ=1,05; ТЗМ=1,05 | 10 блоков | 0.2 | 213066.26 | 2395.48 | 795.04 | 41.43 | 42613.25 | 479.1 | 159.01 | 8.29 | 175.1085 | 35.02 | 6.531 | 1.31
51 | СЦМ-300-9621-1 | Блоки тепломассообмена БТМ-2 производительностью до 10 тыс.м3/час | шт | -2 | 20827.19 |  |  |  | -41654.38
52 | ТЕР20-02-019-01 | Установка кронштейнов под вентиляционное оборудование КОЭФ. К ПОЗИЦИИ: Новый коэффициент ОЗП=1,05; ЭМ=1,05; ЗПМ=1,05; ТЗ=1,05; ТЗМ=1,05 | 100 кг изделия | 0.15 | 838.66 | 82.61 | 14.94 |  | 125.8 | 12.39 | 2.24 |  | 6.321 | 0.95 | 0.042 | 0.01
Итого прямые затраты по разделу в ценах 2001г. | [8 empty] | 56716.08 | 5016.86 | 857.35 | 46.77 |  | 391.99 |  | 6.71
Итого прямые затраты по разделу с учетом коэффициентов к итогам | [8 empty] | 232171.41 | 28330.21 | 2964.97 | 264.11 |  | 391.99 |  | 6.71
Накладные расходы | [8 empty] | 25534.73
Сметная прибыль | [8 empty] | 14297.17
Итоги по разделу 1 Монтажные работы :
Сантехнические работы - внутренние (трубопроводы, водопровод, канализация, отопление, газоснабжение, вентиляция и кондиционирование воздуха) | [8 empty] | 266203.58 |  |  |  |  | 363.5 |  | 5.64
Строительные металлические конструкции | [8 empty] | 5799.73 |  |  |  |  | 28.49 |  | 1.07
Итого | [8 empty] | 272003.31 |  |  |  |  | 391.99 |  | 6.71
В том числе:
Материалы | [8 empty] | 200876.23
Машины и механизмы | [8 empty] | 2964.97
ФОТ | [8 empty] | 28594.32
Накладные расходы | [8 empty] | 25534.73
Сметная прибыль | [8 empty] | 14297.17
Итого по разделу 1 Монтажные работы | [8 empty] | 272003.31 |  |  |  |  | 391.99 |  | 6.71
Раздел 2. Стоимость оборудования и материалов в текущих ценах
53 | Прайс | Вентилятор радиальный пылевой ВПО1-4 с электродвигателем N=5.5кВт, n=3000 об/мин. | шт | 1 | 25400 |  |  |  | 25400
54 | Прайс | Циклон Ц-730 | шт | 1 | 20900 |  |  |  | 20900
55 | Прайс | Бункер с люком для отходов 340*340*900 | шт | 1 | 42483 |  |  |  | 42483
56 | Прайс | Вентилятор вытяжной настенного типа KVFU 100А | шт | 1 | 3230 |  |  |  | 3230
57 | Прайс | Вентилятор вытяжной настенного типа KVFU 160С | шт | 1 | 4108 |  |  |  | 4108
58 | Прайс | Вентилятор вытяжной настенного типа KVFU 200В | шт | 1 | 5362 |  |  |  | 5362
59 | Прайс | Зонт -козырек бытовой с электродвигателем ЗВ-180-50 | шт | 3 | 2500 |  |  |  | 7500
60 | Прайс | Вентилятор канальный в шумоизолированном корпусе IRE50-30F | шт | 2 | 41139 |  |  |  | 82278
61 | Прайс | Диффузор вытяжной ДПУ-М, Д=160 | шт | 16 | 360 |  |  |  | 5760
62 | Прайс | Гибкий воздуховод ALUDUCT, Д=160 | м | 32 | 76 |  |  |  | 2432
63 | Прайс | Модулированный отсос из нержавеющей стали МВО-1,2 МСВ-08*0,6 | шт | 2 | 41688 |  |  |  | 83376
64 | Прайс | Решетка инерционная VK40 | шт | 2 | 1380 |  |  |  | 2760
65 | Прайс | Решетка инерционная VK30 | шт | 1 | 1220 |  |  |  | 1220
66 | Прайс | Вентилятор RK 60*30 F1 | шт | 1 | 23737 |  |  |  | 23737
67 | Прайс | Кондиционер подвесной (внутренний блок) Mitsubishi P125GA | шт | 1 | 59500 |  |  |  | 59500
68 | Прайс | Кондиционер подвесной (наружный блок) Mitsubishi P125YHA | шт | 1 | 28300 |  |  |  | 28300
69 | Прайс | Лючок питометражный | шт | 37 | 1072 |  |  |  | 39664
70 | Прайс | Решетка РС-ВГ 500*300 | шт | 2 | 2200 |  |  |  | 4400
Итого прямые затраты по разделу в ценах 2001г. | [8 empty] | 442410
Итоги по разделу 2 Стоимость оборудования и материалов в текущих ценах :
Итого Поз. 53-70 | [8 empty] | 442410
Накладные расходы 95%*0,94 ФОТ (от 0,00)
Сметная прибыль 50% ФОТ (от 0,00)
Итого c накладными и см. прибылью | [8 empty] | 442410
В том числе:
Материалы | [8 empty] | 442410
Итого по разделу 2 Стоимость оборудования и материалов в текущих ценах | [8 empty] | 442410
ИТОГИ ПО СМЕТЕ:
Итого прямые затраты по смете в ценах 2001г. | [8 empty] | 499126.08 | 5016.86 | 857.35 | 46.77 |  | 391.99 |  | 6.71
Итого прямые затраты по смете с учетом коэффициентов к итогам | [8 empty] | 674581.41 | 28330.21 | 2964.97 | 264.11 |  | 391.99 |  | 6.71
В том числе, справочно:
Перевод в цены 2008г.2кв. ОЗП=5,647; ЭМ-ЗПМ=3,332; ЗПМ=5,647; МАТ=3,951 (Поз. 1-8, 10-52, 9) | [8 empty] | 175455.33 | 23313.35 | 2107.61 | 217.34
Накладные расходы | [8 empty] | 25534.73
В том числе, справочно:
95%*0,94 ФОТ (от 28594,32) (Поз. 1-8, 10-52, 9) | [8 empty] | 25534.73
Сметная прибыль | [8 empty] | 14297.17
В том числе, справочно:
50% ФОТ (от 28594,32) (Поз. 1-8, 10-52, 9) | [8 empty] | 14297.17
Итого | [8 empty] | 714413.31 |  |  |  |  | 391.99 |  | 6.71
Непредвиденные затраты 2% | [8 empty] | 14288.27
Итого с непредвиденными | [8 empty] | 728701.58
НДС 18% | [8 empty] | 131166.2844
ВСЕГО по смете | [8 empty] | 859867.8644 |  |  |  |  | 391.99 |  | 6.71
Составил Прокопович Т.В.
Проверил