## Локальная смета
| СОГЛАСОВАНО: | [11 empty] | УТВЕРЖДАЮ:
| _____________________________ | [11 empty] | __________________________
| " _____ " ________________ 200_ г. | [11 empty] | "____" ______________200_ г.
МУ "ОЭС и ОНМФ"
(наименование стройки)
ЛОКАЛЬНЫЙ СМЕТНЫЙ РАСЧЕТ №
(локальная смета)
на электромонтажные работы в ЗС по адресу: ул.Нефтяников,32.
(наименование работ и затрат, наименование объекта)
|  |  | Основание: | [6 empty] | дефектная ведомость
|  |  | Сметная стоимость монтажных работ ___________________________________________________________ | [5 empty] | ___________________________63120,87 |  | руб.
|  |  | Средства на оплату труда ___________________________________________________________ | [5 empty] | ___________________________6605,41 |  | руб.
|  |  | Сметная трудоемкость ___________________________________________________________ | [5 empty] | ___________________________________________________________61,75 |  | чел.час
Составлен(а) в текущих (прогнозных) ценах по состоянию на _2кв.______2008_ г.
№ пп | Обоснование | Наименование | Ед. изм. | Кол. | Стоимость единицы, руб. |  |  |  | Общая стоимость, руб. |  |  |  | Т/з осн. раб.на ед. | Т/з осн. раб. Всего | Т/з мех. на ед. | Т/з мех. Всего
[5 empty] | Всего | В том числе |  |  | Всего | В том числе
[6 empty] | Осн.З/п | Эк.Маш | З/пМех |  | Осн.З/п | Эк.Маш | З/пМех
1 | 2 | 3 | 4 | 5 | 6 | 7 | 8 | 9 | 10 | 11 | 12 | 13 | 14 | 15 | 16 | 17
Раздел 1. Новый Раздел
1 | ТЕРм08-03-599-09 | Щитки осветительные, устанавливаемые на стене распорными дюбелями, масса щитка, кг, до: 6 | шт. | 1 | 155.33 | 47.34 | 4.07 | 0.18 | 155.33 | 47.34 | 4.07 | 0.18 | 3.36 | 3.36 | 0.02 | 0.02
2 | Прайс | Шкаф управления навесного исполнения ШРУЭ-8-32-1УХЛ4 | шт | 1 | 150 |  |  |  | 150
3 | ТЕРм08-03-600-02 | Счетчики, устанавливаемые на готовом основании: трехфазные | шт. | 1 | 14.93 | 12.26 | 2.31 | 0.18 | 14.93 | 12.26 | 2.31 | 0.18 | 0.87 | 0.87 | 0.02 | 0.02
4 | Прайс | Счетчик трехфазный СА4-И678М, 380В, 10-40А | шт | 1 | 483 |  |  |  | 483
5 | ТЕРм08-03-526-01 | Выключатели установочные автоматические (автоматы) или неавтоматические. Автомат одно-, двух-, трехполюсный, устанавливаемый на конструкции на стене или колонне, на ток, А, до: 25 | шт. | 7 | 288.32 | 21.11 | 1.85 | 0.04 | 2018.24 | 147.77 | 12.95 | 0.28 | 1.56 | 10.92 | 0.004 | 0.03
6 | Прайс | Выключатель автоматический ВА-101-1. 25А, 16А,10А | шт | 5 | 5.5 |  |  |  | 27.5
7 | Прайс | Устройство защитного отключения УЗО22-25-2-030-1 | шт | 1 | 85.6 |  |  |  | 85.6
8 | Прайс | Автоматический выключатель АП-50-МТ,16А | шт | 1 | 129 |  |  |  | 129
9 | ТЕРм08-03-593-06 | Светильник для ламп накаливания потолочный или настенный: с креплением винтами для помещений с нормальными условиями среды одноламповый | 100 шт. | 0.13 | 5856.75 | 1244.15 | 1866.77 | 804.31 | 761.38 | 161.74 | 242.68 | 104.56 | 88.3 | 11.48 | 45.1 | 5.86
10 | СЦМ-546-0601-80 | Светильник накаливания НПП 03-100 | шт | 13 | 94.2 |  |  |  | 1224.6
11 | СЦМ-546-0051 | Лампы накаливания электрические осветительные общего назначения биспиральные тип БK220-230-100 | 10 шт | 1.3 | 21.3 |  |  |  | 27.69
12 | ТЕРм08-03-593-10 | Световые настенные указатели | 100 шт. | 0.02 | 3262.57 | 1383.64 | 518.27 | 20.59 | 65.25 | 27.67 | 10.37 | 0.41 | 98.2 | 1.96 | 2.24 | 0.04
13 | СЦМ-546-0601-113 | Светильник накаливания "Выход" 25Вт | шт | 2 | 66.49 |  |  |  | 132.98
14 | СЦМ-500-9006 | Лампы накаливания,025А | шт | 2 | 1.7 |  |  |  | 3.4
15 | ТЕРм08-03-591-03 | Выключатель: полугерметический и герметический | 100 шт. | 0.08 | 1658.98 | 1070.84 | 70.1 | 1.84 | 132.72 | 85.67 | 5.61 | 0.15 | 76 | 6.08 | 0.2 | 0.02
16 | СЦМ-500-9011-2 | Выключатель одноклавишный для открытой проводки | шт | 8 | 9.34 |  |  |  | 74.72
17 | ТЕРм08-03-591-10 | Розетка штепсельная: полугерметическая и герметическая | 100 шт. | 0.08 | 1650.87 | 1072.25 | 74.73 | 2.21 | 132.07 | 85.78 | 5.98 | 0.18 | 76.1 | 6.09 | 0.24 | 0.02
18 | СЦМ-500-9013 | Штепсельные розетки | шт | 8 | 8.5 |  |  |  | 68
19 | ТЕРм8-02-396-59-1 | Прокладка коробов пластмассовых,шириной до 40мм | 100м | 0.8 | 324.7 | 218.74 | 19.36 | 1.93 | 259.76 | 174.99 | 15.49 | 1.54
20 | сцм-500-9098-1 | Короб пластмассовый 22*12 | м | 80 | 5.4 |  |  |  | 432
21 | ТЕРм08-02-399-01 | Провод в коробах, сечение, мм2, до: 6 | 100 м | 1.2 | 277.07 | 47.1 | 57.83 | 28.86 | 332.48 | 56.52 | 69.4 | 34.63 | 3.52 | 4.22 | 1.58 | 1.9
22 | СЦМ-501-0586-69 | Кабели силовые на напряжение 660 В с медными жилами с поливинилхлоридной изоляцией и оболочкой марки ВВГ 3х1.5 мм2 | 1000 м | 0.07 | 5100.26 |  |  |  | 357.02
23 | СЦМ-501-0586-70 | Кабели силовые на напряжение 660 В с медными жилами с поливинилхлоридной изоляцией и оболочкой марки ВВГ 3х2.5 мм2 | 1000 м | 0.05 | 7607.16 |  |  |  | 380.36
24 | СЦМ-501-0586-82 | Кабели силовые на напряжение 660 В с медными жилами с поливинилхлоридной изоляцией и оболочкой марки ВВГ 5х10 мм2 | 1000 м | 0.03 | 44519.18 |  |  |  | 1335.58
25 | ТЕРм08-02-412-03 | Затягивание проводов в проложенные трубы и металлические рукава. Провод первый одножильный или многожильный в общей оплетке, суммарное сечение, мм2, до: 16 | 100 м | 0.3 | 416.41 | 105.17 | 9.26 | 0.74 | 124.92 | 31.55 | 2.78 | 0.22 | 7.86 | 2.36 | 0.08 | 0.02
26 | ТЕРм08-02-411-01 | Рукав металлический, наружный диаметр, мм, до: 48 | 100 м | 0.3 | 3184.47 | 464.29 | 247.38 | 4.04 | 955.34 | 139.29 | 74.21 | 1.21 | 34.7 | 10.41 | 0.44 | 0.13
27 | СЦМ-101-2162 | Рукава металлические диаметром 27 мм РЗ-Ц-Х | м | 30 | 13.5 |  |  |  | 405
28 | ТЕРм10-08-019-01 | Коробка ответвительная на стене | шт. | 8 | 7.18 | 6.95 |  |  | 57.44 | 55.6 |  |  | 0.5 | 4
29 | СЦМ-549-4137-49 | Коробка У-409 | шт | 8 | 20.44 |  |  |  | 163.52
Итого прямые затраты по смете в ценах 2001г. | [8 empty] | 10489.83 | 1026.18 | 445.85 | 143.54 |  | 61.75 |  | 8.06
Итого прямые затраты по смете с учетом коэффициентов к итогам | [8 empty] | 43242.04 | 5794.84 | 1817.87 | 810.57 |  | 61.75 |  | 8.06
В том числе, справочно:
Перевод в цены 2008г.2кв. ОЗП=5,647; ЭМ-ЗПМ=3,332; ЗПМ=5,647; МАТ=3,951 (Поз. 1-27, 29, 28) | [8 empty] | 32752.21 | 4768.66 | 1372.02 | 667.03
Накладные расходы | [8 empty] | 5898.64
В том числе, справочно:
95%*0,94 ФОТ (от 6605,41) (Поз. 1-27, 29, 28) | [8 empty] | 5898.64
Сметная прибыль | [8 empty] | 3302.71
В том числе, справочно:
50% ФОТ (от 6605,41) (Поз. 1-27, 29, 28) | [8 empty] | 3302.71
Итого | [8 empty] | 52443.39 |  |  |  |  | 61.75 |  | 8.06
Непредвиденные затраты 2% | [8 empty] | 1048.87
Итого с непредвиденными | [8 empty] | 53492.26
НДС 18% | [8 empty] | 9628.61
ВСЕГО по смете | [8 empty] | 63120.87 |  |  |  |  | 61.75 |  | 8.06
Составил Прокопович Т.В.
Проверил