## ВК
УТВЕРЖДАЮ
Начальник ПТО "МУ ОЭС и ОНМФ"
_________________ В.Е.Гайдоба
ВЕДОМОСТЬ ОБЪЕМОВ РАБОТ №
объект: ЗС Комсомоольский пр-т,86
Замена систем водоснабжения и водоотведения
№ пп | Наименование | Ед. изм. | Кол. | Примечание
1 | 2 | 3 | 4 | 5
Раздел 1.
1 | Разборка трубопроводов из водогазопроводных труб диаметром до: 32 мм | 100 м трубопроводов | 0.13
2 | Прокладка трубопроводов водоснабжения из напорных полиэтиленовых труб низкого давления среднего типа наружным диаметром 32 мм | 100 м трубопровода | 0.08
3 | Трубы полипропиленовые РРRC тип 3, PN-20, Дн=32 х 5,4 мм | 10 м | 0.75
4 | Тройники переходные 32 х 20 х 32 мм | шт | 1
5 | Вентиль полипропиленовый 20 мм х 1/2" х 20 мм | шт | 1
6 | Угольники 90, диам.32мм | шт | 2
7 | Муфты переходные 32 х 20 мм, 32-25 мм | шт | 1
8 | Прокладка трубопроводов водоснабжения из напорных полиэтиленовых труб низкого давления среднего типа наружным диаметром 20 мм | 100 м трубопровода | 0.095
9 | Трубы полипропиленовые РРRC тип 3, PN-20, Дн=20 х 3,4 мм | 10 м | 0.85
10 | Скобы диам.20мм | шт | 1
11 | Тройники диам.20мм | шт | 3
12 | Угольники 90, диам.20мм | шт | 5
13 | Муфта комбинированная (внутр.резьба), 20 мм х 1/2" | шт | 1
14 | Краны шаровые cтандартные муфтовые с ручкой-рычагом диаметром 15 мм | шт | 1
15 | Угольник комбинированный с креплением (внутр.резьба), 20 мм х 1/2" | шт | 1
16 | Краны водоразборные для раковин и моек, латунные, настенные полированные КВ-15 | шт | 1
17 | Опора 16 мм, 20мм | шт | 15
18 | Вентиль полипропиленовый 20 мм х 1/2" х 20 мм | шт | 1
19 | Муфта комбинированная разъемная (внутр.резьба), 20 мм х 1/2" | шт | 1
Раздел 2. Водоотведение
20 | Разборка трубопроводов из чугунных канализационных труб диаметром: 50 мм | 100 м трубопровода с фасонными частями | 0.015
21 | Прокладка трубопроводов канализации из полиэтиленовых труб высокой плотности диаметром 50 мм | 100 м трубопровода | 0.015
22 | Разборка трубопроводов из чугунных канализационных труб диаметром: 100 мм | 100 м трубопровода с фасонными частями | 0.03
23 | Снятие задвижек диаметром до: 100 мм | 100 шт. арматуры | 0.01
24 | Прокладка трубопроводов канализации из полиэтиленовых труб высокой плотности диаметром 100 мм | 100 м трубопровода | 0.035
25 | Задвижки фланцевые 30ч47бр диаметром 100 мм | шт | 1
26 | Герметизация вводов в подвальное помещение | 100 шт. | 0.01
Раздел 3. Сантехнические приборы
27 | Установка унитазов: с бачком непосредственно присоединенным | 10 комплектов | 0.1
28 | Подводки гибкие армированные резиновые 500 мм | шт | 1
29 | Установка умывальников одиночных0: без подводки воды | 10 комплектов | 0.1
Составил: инженер Котова И.В.
Согласовано

## техзад
Техническое задание на выполнение работ
объект: ЗС Комсомоольский пр-т,86
№ пп | Наименование | Ед. изм. | Кол. | Примечание
1 | 2 | 3 | 4 | 5
Раздел 1. Водоснабжение
1 | Разборка трубопроводов из водогазопроводных труб диаметром до: 32 мм | 100 м трубопроводов | 0.13
2 | Прокладка трубопроводов водоснабжения из напорных полиэтиленовых труб низкого давления среднего типа наружным диаметром 32 мм | 100 м трубопровода | 0.08
3 | Трубы полипропиленовые РРRC тип 3, PN-20, Дн=32 х 5,4 мм | 10 м | 0.75
4 | Прокладка трубопроводов водоснабжения из напорных полиэтиленовых труб низкого давления среднего типа наружным диаметром 20 мм | 100 м трубопровода | 0.095
5 | Муфта комбинированная разъемная (внутр.резьба), 20 мм х 1/2" | шт | 1
Раздел 2. Водоотведение
6 | Разборка трубопроводов из чугунных канализационных труб диаметром: 50 мм | 100 м трубопровода с фасонными частями | 0.015
7 | Прокладка трубопроводов канализации из полиэтиленовых труб высокой плотности диаметром 50 мм | 100 м трубопровода | 0.015
8 | Разборка трубопроводов из чугунных канализационных труб диаметром: 100 мм | 100 м трубопровода с фасонными частями | 0.03
9 | Снятие задвижек диаметром до: 100 мм | 100 шт. арматуры | 0.01
10 | Прокладка трубопроводов канализации из полиэтиленовых труб высокой плотности диаметром 100 мм | 100 м трубопровода | 0.035
11 | Задвижки фланцевые 30ч47бр диаметром 100 мм | шт | 1
12 | Герметизация вводов в подвальное помещение | 100 шт. | 0.01
Раздел 3. Сантехнические приборы
27 | Установка унитазов: с бачком непосредственно присоединенным | 10 комплектов | 0.1
29 | Установка умывальников одиночных: без подводки воды | 10 комплектов | 0.1
Раздел 4. Общестроительные работы
30 | Пробивка в бетонных стенах и полах толщиной 100 мм отверстий площадью до 100 см2 | 100 отверстий | 0.02
31 | Заделка отверстий, гнезд и борозд в стенах и перегородках железобетонных площадью до 0,1 м2 | 1 м3 заделки | 0.002
32 | Очистка помещений от строительного мусора перед ремонтом | 100 т мусора | 0.03
33 | Смыв поверхности стен и потолков | 100 м2 окрашиваемой поверхности (без вычета проемов) | 2
34 | Протравка рабочей арматуры | 100 м2 протравленной поверхности | 0.045
35 | Заделка отверстий, гнезд и борозд в стенах и перегородках | 1 м3 заделки | 0.5
36 | Ремонт штукатурки потолков по камню и бетону цементно-известковым раствором, площадью отдельных мест: до 1 м2 толщиной слоя до 20 мм | 100 м2 отремонтированной поверхности | 0.1
37 | Перетирка штукатурки внутренних помещений | 100 м2 перетертой поверхности | 1.17
38 | Окраска клеевыми составами: простая | 100 м2 окрашиваемой поверхности (без вычета проемов) | 0.642
39 | Простая масляная окраска ранее окрашенных стен без подготовки с расчисткой старой краски: до 10% | 100 м2 окрашиваемой поверхности | 0.92
40 | Простая масляная окраска ранее окрашенных потолков без подготовки с расчисткой старой краски: до 10% | 100 м2 окрашиваемой поверхности | 0.069
41 | Кладка перегородок из керамического одинарного полнотелого кирпича неармированных: толщиной в 1/2 кирпича при высоте этажа до 4м | 100 м2 перегородок (за вычетом проемов) | 0.14
42 | Оштукатуривание поверхностей цементно-известковым или цементным раствором по камню и бетону: улучшенное стен | 100 м2 оштукатуриваемой поверхности | 0.28
43 | Установка блоков в наружных и внутренних дверных проемах в перегородках и деревянных нерубленых стенах площадью проема до 3 м2 | 100 м2 проемов | 0.06
44 | Улучшенная окраска масляными составами по дереву: заполнений проемов дверных | 100 м2 окрашиваемой поверхности | 0.06
Раздел 5. Вывоз мусора
45 | Вывоз мусора строительного | за т груза | 5.23
Составил: И.Е.Никитина

## общ раб
1
УТВЕРЖДАЮ
ВЕДОМОСТЬ ОБЪЕМОВ РАБОТ №
Доработки по общестроительным работам
№ пп | Наименование | Ед. изм. | Кол. | Примечание
1 | 2 | 3 | 4 | 5
Раздел 1.
1 | Очистка помещений от строительного мусора перед ремонтом | 100 т мусора | 0.03
3 | Смыв поверхности стен и потолков | 100 м2 окрашиваемой поверхности (без вычета проемов) | 2
4 | Протравка рабочей арматуры | 100 м2 протравленной поверхности | 0.045
5 | Заделка отверстий, гнезд и борозд в стенах и перегородках | 1 м3 заделки | 0.5
6 | Ремонт штукатурки потолков по камню и бетону цементно-известковым раствором, площадью отдельных мест: до 1 м2 толщиной слоя до 20 мм | 100 м2 отремонтированной поверхности | 0.1
8 | Ремонт штукатурки внутренних стен по камню и бетону цементно-известковым раствором, площадью отдельных мест: до 1 м2 толщиной слоя до 20 мм | 100 м2 отремонтированной поверхности | 0.1
10 | Перетирка штукатурки внутренних помещений | 100 м2 перетертой поверхности | 1.17
11.1 | Окраска клеевыми составами: простая | 100 м2 окрашиваемой поверхности (без вычета проемов) | 0.642
11.2 | Простая масляная окраска ранее окрашенных стен без подготовки с расчисткой старой краски: до 10% | 100 м2 окрашиваемой поверхности | 0.92
12.1 | Простая масляная окраска ранее окрашенных потолков без подготовки с расчисткой старой краски: до 10% | 100 м2 окрашиваемой поверхности | 0.069
14 | Кладка перегородок из керамического одинарного полнотелого кирпича неармированных: толщиной в 1/2 кирпича при высоте этажа до 4м | 100 м2 перегородок (за вычетом проемов) | 0.14
15 | Оштукатуривание поверхностей цементно-известковым или цементным раствором по камню и бетону: улучшенное стен | 100 м2 оштукатуриваемой поверхности | 0.28
16 | Установка блоков в наружных и внутренних дверных проемах в перегородках и деревянных нерубленых стенах площадью проема до 3 м2 | 100 м2 проемов | 0.06
17 | Улучшенная окраска масляными составами по дереву: заполнений проемов дверных | 100 м2 окрашиваемой поверхности | 0.06
18 | Ручки-скобы из алюминиевого сплава анодированная | шт | 4
Раздел 2. Вывоз мусора
19 | Погрузочные работы при автомобильных перевозках Мусор строительный | за т груза | 5
20 | Разгрузочные работы при автомобильных перевозках Мусор строительный | за т груза | 5
21 | Перевозка навалочных грузов автомобилями-самосвалами (работающими вне карьеров), расстояние перевозки 25 км класс груза 1 | 1 т | 5
Составил
Согласовано