## ДВ эл ка ст
УТВЕРЖДАЮ
Начальник ПТО "МУ ОЭС и ОНМФ"
_________________ В.Е.Гайдоба
объект: Комсомольский пр-т,65
ВЕДОМОСТЬ ОБЪЕМОВ РАБОТ
№ пп | Наименование | Ед. изм. | Кол. | Примечание
1 | 2 | 3 | 4 | 5
Раздел 1. электромонтажные работы
Демонтаж
1 | Демонтаж коробки ответвительной | шт. | 1
Монтаж
2 | Щитки осветительные ОЩВ-6, устанавливаемые на стене распорными дюбелями, масса щитка, кг, до: 6 | шт. | 1
4 | Световые настенные указатели | 100 шт. | 0.02
5 | Светильник накаливания "Выход" 25Вт | шт | 2
Составил: Попов В.М.
УТВЕРЖДАЮ
Начальник ПТО "МУ ОЭС и ОНМФ"
_________________ В.Е.Гайдоба
ВЕДОМОСТЬ ОБЪЕМОВ РАБОТ
объект: Комсомольский пр-т,65
Замена систем водоснабжения и водоотведения
Раздел 1. Водоснабжение.
1 | Разборка трубопроводов из водогазопроводных труб диаметром до 32 мм | 100 м трубопроводов | 0.144
2 | Прокладка трубопроводов водоснабжения из напорных полиэтиленовых труб низкого давления среднего типа наружным диаметром 20 мм | 100 м трубопровода | 0.055
8 | Муфта комбинированная (внутр.резьба), 20 мм х 1/2" (на унитаз) | шт | 1
9 | Кран шаровой cтандартный муфтовый с ручкой-рычагом диаметром 15 мм (на унитаз) | шт | 1
10 | Подводки гибкие армированные резиновые 500 мм | шт | 2
11 | Угольник комбинированный с креплением (внутр.резьба), 20 мм х 1/2" (для водоразборного крана) | шт | 1
12 | Краны водоразборные для раковин и моек, латунные, настенные полированные КВ-15 | шт | 1
13 | Опора 16 мм, 20мм | шт | 15
14 | Вентиль полипропиленовый 20 мм х 1/2" х 20 мм (на емкость для воды) | шт | 1
15 | Муфта комбинированная разъемная (внутр.резьба), 20 мм х 1/2" (на емкость для воды) | шт | 1
16 | Прокладка трубопроводов водоснабжения из напорных полиэтиленовых труб низкого давления среднего типа наружным диаметром 32 мм | 100 м трубопровода | 0.1
20 | Врезки в действующие внутренние сети трубопроводов отопления и водоснабжения диаметром 32 мм | 1 врезка | 1
Раздел 2. Водоотведение.
22 | Разборка трубопроводов из чугунных канализационных труб диаметром 100 мм | 100 м трубопровода с фасонными частями | 0.275
23 | Прокладка трубопроводов канализации из полиэтиленовых труб высокой плотности диаметром 100 мм | 100 м трубопровода | 0.275
24 | Клапаны обратные фланцевые диаметром 100 мм 16ч6бр | шт | 2
25 | Герметизация вводов в подвальное помещение | 100 шт. | 0.02
26 | Снятие задвижек диаметром до 100 мм | 100 шт. арматуры | 0.01
Раздел 3. Сантехнические приборы.
27 | Установка баков металлических для воды массой до 0,5 т (емкость для воды) | 10 баков | 0.1
29 | Демонтаж санитарных приборов смывных бачков фаянсовых на унитазе | 100 приборов | 0.01
30 | Демонтаж санитарных приборов унитазов и писсуаров | 100 приборов | 0.01
31 | Установка унитазов с бачком непосредственно присоединенным | 10 комплектов | 0.1
32 | Подводка гибкая армированная резиновая 500 мм (к унитазам) | шт | 1
33 | Снятие смесителя : без душевой сетки | 100 шт. арматуры | 0.01
34 | Демонтаж санитарных приборов: умывальников и раковин | 100 приборов | 0.01
35 | Установка умывальников одиночных0: без подводки воды | 10 комплектов | 0.1
Раздел 4. Общестроительные работы.
36 | Монтаж опорных конструкций этажерочного типа (под емкость для воды) | 1 т конструкций | 0.033
37 | Разборка покрытий полов: цементных | 100 м2 покрытий | 0.0325
38 | Разработка грунта внутри здания: котлованах глубиной до 3 м площадью до 10 м2 | 100 м3 грунта | 0.013
39 | Кладка из керамического одинарного полнотелого кирпича стен приямков и каналов | 1 м3 кладки | 0.13
40 | Разборка покрытий и оснований: асфальтобетонных с помощью молотков отбойных | 100 м3 конструкций | 0.103
41 | Механизированная разработка грунта: экскаваторами | 100 м2 основания | 0.103
42 | Устройство подстилающих слоев щебеночных (полы) | 1 м3 подстилающего слоя | 0.33
43 | Устройство подстилающих слоев бетонных (полы) | 1 м3 подстилающего слоя | 0.33
44 | Устройство оснований толщиной 15 см из щебня фракции 40-70 мм (при укатке каменных материалов с пределом прочности на сжатие свыше 98,1 (1000) МПа (кгс/см2)) однослойных | 1000 м2 основания | 0.0103
46 | Устройство асфальтобетонных покрытий дорожек и тротуаров однослойных из литой мелкозернистой асфальто-бетонной смеси толщиной 3 см | 100 м2 покрытия | 0.103
47 | Окраска масляными составами ранее окрашенных поверхностей радиаторов и ребристых труб отопления: за 2 раза | 100 м2 окрашиваемой поверхности | 0.125
48 | Окраска масляными составами ранее окрашенных поверхностей стальных и чугунных труб: стальных за 2 раза | 100 м2 окрашиваемой поверхности | 0.017
Раздел 5. Вывоз мусора.
49 | Вывоз мусора строительного | за т груза | 0.27
Составил: Котова И.В.

## техзадание
УТВЕРЖДАЮ
Начальник ПТО "МУ ОЭС и ОНМФ"
_________________ В.Е.Гайдоба
ВЕДОМОСТЬ ОБЪЕМОВ РАБОТ №
объект: Комсомольский пр-т,65
Замена систем водоснабжения и водоотведения
№ пп | Наименование | Ед. изм. | Кол. | Примечание
1 | 2 | 3 | 4 | 5
Раздел 1. Водоснабжение.
1 | Разборка трубопроводов из водогазопроводных труб диаметром до 32 мм | 100 м трубопроводов | 0.144
2 | Прокладка трубопроводов водоснабжения из напорных полиэтиленовых труб низкого давления среднего типа наружным диаметром 20 мм | 100 м трубопровода | 0.055
3 | Прокладка трубопроводов водоснабжения из напорных полиэтиленовых труб низкого давления среднего типа наружным диаметром 32 мм | 100 м трубопровода | 0.1
4 | Врезки в действующие внутренние сети трубопроводов отопления и водоснабжения диаметром 32 мм | 1 врезка | 1
Раздел 2. Водоотведение.
5 | Разборка трубопроводов из чугунных канализационных труб диаметром 100 мм | 100 м трубопровода с фасонными частями | 0.275
6 | Прокладка трубопроводов канализации из полиэтиленовых труб высокой плотности диаметром 100 мм | 100 м трубопровода | 0.275
7 | Клапаны обратные фланцевые диаметром 100 мм | шт | 2
8 | Герметизация вводов в подвальное помещение | 100 шт. | 0.02
9 | Снятие задвижек диаметром до 100 мм | 100 шт. арматуры | 0.01
Раздел 3. Сантехнические приборы.
10 | Установка баков металлических для воды массой до 0,5 т (емкость для воды) | 10 баков | 0.1
11 | Демонтаж санитарных приборов смывных бачков фаянсовых на унитазе | 100 приборов | 0.01
12 | Демонтаж санитарных приборов унитазов и писсуаров | 100 приборов | 0.01
13 | Установка унитазов с бачком непосредственно присоединенным | 10 комплектов | 0.1
14 | Подводка гибкая армированная резиновая 500 мм (к унитазам) | шт | 1
15 | Снятие смесителя : без душевой сетки | 100 шт. арматуры | 0.01
16 | Демонтаж санитарных приборов: умывальников и раковин | 100 приборов | 0.01
17 | Установка умывальников одиночных0: без подводки воды | 10 комплектов | 0.1
Раздел 4. Общестроительные работы.
18 | Монтаж опорных конструкций этажерочного типа (под емкость для воды) | 1 т конструкций | 0.033
19 | Разборка покрытий полов: цементных | 100 м2 покрытий | 0.0325
20 | Разработка грунта внутри здания: котлованах глубиной до 3 м площадью до 10 м2 | 100 м3 грунта | 0.013
21 | Кладка из керамического одинарного полнотелого кирпича стен приямков и каналов | 1 м3 кладки | 0.13
22 | Разборка покрытий и оснований: асфальтобетонных с помощью молотков отбойных | 100 м3 конструкций | 0.103
23 | Механизированная разработка грунта: экскаваторами | 100 м2 основания | 0.103
24 | Устройство подстилающих слоев щебеночных (полы) | 1 м3 подстилающего слоя | 0.33
25 | Устройство подстилающих слоев бетонных (полы) | 1 м3 подстилающего слоя | 0.33
26 | Устройство оснований однослойных толщиной 15 см из щебня фракции 40-70 мм | 1000 м2 основания | 0.0103
27 | Устройство асфальтобетонных покрытий дорожек и тротуаров однослойных из литой мелкозернистой асфальто-бетонной смеси толщиной 3 см | 100 м2 покрытия | 0.103
28 | Окраска масляными составами ранее окрашенных поверхностей радиаторов и ребристых труб отопления: за 2 раза | 100 м2 окрашиваемой поверхности | 0.125
29 | Окраска масляными составами ранее окрашенных поверхностей стальных и чугунных труб: стальных за 2 раза | 100 м2 окрашиваемой поверхности | 0.017
Раздел 4. Электромонтажные работы
Демонтаж
30 | Демонтаж коробки ответвительной | шт. | 1
Монтаж
31 | Щитки осветительные ОЩВ-6, устанавливаемые на стене распорными дюбелями, масса щитка, кг, до: 6 | шт. | 1
32 | Световые настенные указатели | 100 шт. | 0.02
Раздел 6. Вывоз мусора.
33 | Вывоз мусора строительного | за т груза | 0.27
Составил: И.Е.Никитина