## Лист1
|  | УТВЕРЖДАЮ: | Директор
|  | __________________ | (Кылосова О.Н.)
|  | "25" июля | 2008 г.
ТЕХНИЧЕСКОЕ ЗАДАНИЕ
| НАИМЕНОВАНИЕ | Еденица измерения | колличество
Ремонт центрального входа
1 | Замена ступеней на сплошном основании | 100 м. ступеней | 0,2.
2 | Отбивка штукатурки с поверхностей стен и потолков кирпичных(счистить старую краску) | 100 кв.м | 0,3.
3 | Ремонт штукатурки гладких фасадов по камню и бетону с земли и лесов цементно-известковым раствором площадью отдельных мест: более 5 кв. м. толщиной слоя до 20 мм | 100 кв.м отремонтированной поверхности | 0,8.
4 | Ремонт штукатурки гладких фасадов по камню и бетону с земли и лесов цементно-известковым раствором площадью отдельных мест: более 5 кв. м. Добавлять на каждые следующие 10 мм толщины слоя | 100 кв.м отремонтированной поверхности | 0,9.
5 | Окраска силикатными красками за один раз фасадов по: штукатурки с земли и лесов | 100 кв.м окрашиваемой поверхности | 0,9.
6 | Масляная окраска металических поверхностей: стальных балок, труб диаметром более 50 мм и т.п., колличество окрасок 2 | 100 кв.м окрашиваемой поверхности | 0,25.
7 | Масляная окраска металических поверхностей: больших поверхностей ( кроме кровель) колличество окрасок 2 | 100 кв.м окрашиваемой поверхности | 0,06.
Ремонт отмостки
8 | Разборка покрытий и оснований : цементно-бетонных | 100 куб.м конструкций | 0,42.
9 | Устройство покрытий бетонных толщиной 30 мм | 100 кв.м покрытия | 0,88.
10 | Устройство покрытий бетонныхна каждые 5 мм изменения толщины Коэф-ты к позиции: новый коэффициент ПЗ=14; ОЗП=14;ЭМ=14;ЗПМ=14;МАТ=14;ТЗ=14;ТЗМ=14 | 100 кв.м покрытия | 0,88.
Ремонт входа в подвал
11 | Ремонт штукатурки гладких фасадов по камню и бетону с земли и лесов цементно-известковым раствором площадью отдельных мест: до 5 кв. м. толщиной слоя до 20 мм | 100 кв.м отремонтированной поверхности | 0,77.
12 | Ремонт штукатурки гладких фасадов по камню и бетону с земли и лесов цементно-известковым раствором площадью отдельных мест: до 5 кв. м. Добавлять на каждые следующие 10 мм толщины слоя | 100 кв.м отремонтированной поверхности | 0,77.
13 | Окраска силикатными красками за один раз фасадов по: штукатурки с земли и лесов | 100 кв.м окрашиваемой поверхности | 0.9
14 | Разборка покрытий кровель из листовой стали | 100 кв.м покрытия | 0,12.
15 | Устройство кровель из оцинкованой стали без настенных желобов | 100 кв.м кровли | 0,12.
16 | Погрузочные работы при автомобильных перевозках Прочие материалы, детали и конструкции | за т груза | 1
17 | Автомобили-самосвалы грузоподъемностью до 10 т | м-час | 3.5