## Локальная смета
СОГЛАСОВАНО: | [11 empty] | УТВЕРЖДАЮ:
_____________________________ | [11 empty] | _____________________________
" _____ " ________________ 200_ г. | [11 empty] | "______ " _______________200_ г.
МУЗ КМСЧ № 1 г. Перми
(наименование стройки)
ЛОКАЛЬНЫЙ СМЕТНЫЙ РАСЧЕТ
(локальная смета)
|  | на | Замена линолиума на путях эвакуации в корпусе гинекологического отделения
по адресу: г. Пермь, ул. Бульвар Гагарина 68
(наименование работ и затрат, наименование объекта)
Приложение №1
Основание:
|  |  | Сметная стоимость | [5 empty] | 499126,1 руб.
|  |  | Средства на оплату труда | [5 empty] | 45308,09 руб.
Составлен(а) в текущих (прогнозных) ценах по состоянию на 2 кв.2008 г.
№ пп | Обоснование | Наименование | Ед. изм. | Кол. | Стоимость единицы, руб. |  |  |  | Общая стоимость, руб. |  |  |  |  | Т/з осн. раб.на ед. | Т/з осн. раб. Всего
[5 empty] | Всего | В том числе |  |  | Оборудование | Всего | В том числе
[6 empty] | Осн.З/п | Эк.Маш | З/пМех |  |  | Осн.З/п | Эк.Маш | З/пМех
1 | 2 | 3 | 4 | 5 | 6 | 7 | 8 | 9 | 10 | 11 | 12 | 13 | 14 | 15 | 16
Раздел 1. Новый Раздел
1 | ТЕРр57-03-01 | Разборка плинтус : деревянных и из пластмассовых материалов | 100 м плинтусов | 2.8325 | 41.77 | 41.77 |  |  |  | 118.31 | 118.31 |  |  | 3.77 | 10.6785
2 | ТЕРр57-02-01 | Разборка покрытий полов: из линолеума и релина | 100 м2 покрытий | 5.665 | 131.48 | 126.2 | 5.28 | 1.78 |  | 744.83 | 714.92 | 29.91 | 10.08 | 11.39 | 64.5244
3 | ТЕРр57-10-01 | Заделка выбоин в полах цементных площадью до: 0,25 м2 | 100 мест | 3.665 | 684.84 | 494.87 | 31.8 | 4.38 |  | 2509.94 | 1813.7 | 116.55 | 16.05 | 40.73 | 149.2754
4 | ТЕР11-01-011-01 | Устройство стяжек цементных толщиной 20 мм | 100 м2 стяжки | 5.665 | 1364.22 | 446.07 | 56.56 | 17.37 |  | 7728.31 | 2526.99 | 320.41 | 98.4 | 39.51 | 223.8242
5 | ТЕР13-03-001-15 | Огрунтовка бетонных и оштукатуренных поверхностей: органосиликатной композицией ОС-12-01 (первый слой) | 100 м2 окрашиваемой поверхности | 5.665 | 764.62 | 42.21 | 12.71 | 0.14 |  | 4331.57 | 239.12 | 72 | 0.79 | 2.72 | 15.4088
6 | ТЕР11-01-036-04 | Устройство покрытий из линолеума насухо со свариванием полотнищ в стыках | 100 м2 покрытия | 5.665 | 7654.25 | 371.58 | 68.99 | 4.65 |  | 43361.33 | 2105 | 390.83 | 26.34 | 31.41 | 177.9376
7 | СЦМ-101-0562 | Линолеум поливинилхлоридный на теплоизолирующей подоснове марок ПР-ВТ, ВК-ВТ, ЭК-ВТ | м2 | -577.83 | 70.08 |  |  |  |  | -40494.33
8 | Цены поставщика | Линолеум пожаробезопасный | м2 | 577.83 | 117 |  |  |  |  | 67606.11
9 | ТЕР11-01-040-01 | Устройство плинтусов поливинилхлоридных на клее КН-2 | 100 м плинтусов | 2.8325 | 686.99 | 124.87 | 2.32 |  |  | 1945.9 | 353.69 | 6.57 |  | 8.99 | 25.4642
Итого прямые затраты по смете в ценах 2001г. | [9 empty] | 87851.97 | 7871.73 | 936.27 | 151.66 |  | 667.11
Всего с учетом " ОЗП=5,647; ЭМ=3,332; ЗПМ=5,647; МАТ=3,951" | [9 empty] | 359874.03 | 44451.66 | 3119.64 | 856.43 |  | 667.11
Накладные расходы 95%*0,94 ФОТ (от 45308,09) | [9 empty] | 40460.13
Сметная прибыль 50% ФОТ (от 45308,09) | [9 empty] | 22654.06
Итоги по смете:
Полы (ремонтно-строительные):
Итого Поз. 0.1, 1-2 | [9 empty] | 3373.08 | 2646.93 | 146.46 | 26.13 |  | 224.48
Всего с учетом " ОЗП=5,647; ЭМ=3,332; ЗПМ=5,647; МАТ=3,951" | [9 empty] | 17725.57 | 14947.21 | 488 | 147.56 |  | 224.48
Накладные расходы 89,3% ФОТ (от 15 094,77) | [9 empty] | 13479.63
Сметная прибыль 50% ФОТ (от 15 094,77) | [9 empty] | 7547.39
Итого c накладными и см. прибылью | [9 empty] | 38752.59 |  |  |  |  | 224.48
Полы | [9 empty] | 364873.42 |  |  |  |  | 427.23
Защита строительных конструкций и оборудования от коррозии | [9 empty] | 19362.21 |  |  |  |  | 15.41
Итого | [9 empty] | 422988.22 |  |  |  |  | 667.11
В том числе:
Материалы | [9 empty] | 312302.73
Машины и механизмы | [9 empty] | 3119.64
ФОТ | [9 empty] | 45308.09
Накладные расходы | [9 empty] | 40460.13
Сметная прибыль | [9 empty] | 22654.06
НДС 18% | [9 empty] | 76137.88
ВСЕГО по смете | [9 empty] | 499126.1 |  |  |  |  | 667.11
Составил
Проверил