## Локальная смета
| СОГЛАСОВАНО: | [11 empty] | УТВЕРЖДАЮ:
| _____________________________ | [11 empty] | __________________________
| " _____ " ________________ 200_ г. | [11 empty] | "____" ______________200_ г.
2008г. МУ"Обеспечение эксплуатации, содержания и обслуживания нежилого муниципального фонда" г.Перми
(наименование стройки)
ЛОКАЛЬНЫЙ СМЕТНЫЙ РАСЧЕТ №
(локальная смета)
|  | на | Капитальный ремонт объектов МВД по адресу: ул.Г.Хасана,107в. Холодный пристрой. Общестроительные работы
(наименование работ и затрат, наименование объекта)
Основание: Дефектная ведомость.
|  |  | Сметная стоимость ___________________________________________________________ | [5 empty] | ___________________________153184,32 |  | руб.
|  |  | строительных работ ___________________________________________________________ | [5 empty] | ___________________________________________________________126797,73 |  | руб.
|  |  | монтажных работ ___________________________________________________________ | [5 empty] | ___________________________________________________________411,39 |  | руб.
|  |  | Средства на оплату труда ___________________________________________________________ | [5 empty] | ___________________________16306,11 |  | руб.
|  |  | Сметная трудоемкость ___________________________________________________________ | [5 empty] | ___________________________________________________________202,89 |  | чел.час
Составлен(а) в текущих (прогнозных) ценах по состоянию на 2-й квартал 2008г.
№ пп | Обоснование | Наименование | Ед. изм. | Кол. | Стоимость единицы, руб. |  |  |  | Общая стоимость, руб. |  |  |  | Т/з осн. раб.на ед. | Т/з осн. раб. Всего | Т/з мех. на ед. | Т/з мех. Всего
[5 empty] | Всего | В том числе |  |  | Всего | В том числе
[6 empty] | Осн.З/п | Эк.Маш | З/пМех |  | Осн.З/п | Эк.Маш | З/пМех
1 | 2 | 3 | 4 | 5 | 6 | 7 | 8 | 9 | 10 | 11 | 12 | 13 | 14 | 15 | 16 | 17
Раздел 1.
1 | ТЕРр62-16-05 | Окрашивание стен водоэмульсионными составами ранее окрашенных водоэмульсионной краской с расчисткой старой краски: до 35 % | 100 м2 окрашиваемой поверхности | 0.956 | 1475.89 | 344.65 | 8.71 | 1.37 | 1410.95 | 329.49 | 8.33 | 1.31 | 28.02 | 26.79 | 0.16 | 0.15
2 | ТЕР15-01-010-01 | Облицовка ступеней и подступенков мраморными полированными плитами | 100 м2 поверхности облицовки | 0.1847 | 89235.13 | 9390.87 | 131.32 | 35.02 | 16481.73 | 1734.49 | 24.25 | 6.47 | 621.5 | 114.79 | 2.56 | 0.47
Раздел 2. Холодный пристрой.
3 | ТЕРр53-20-01 | Кладка отдельных участков стен из кирпича наружных: простых | 100 м3 кладки | 0.014 | 62050.45 | 6722.22 | 3502.38 | 613.08 | 868.71 | 94.11 | 49.03 | 8.58 | 563 | 7.88 | 39 | 0.55
4 | ТЕР15-02-001-01 | Улучшенная штукатурка цементно-известковым раствором по камню: стен | 100 м2 оштукатуриваемой поверхности | 0.131 | 1943.74 | 969.64 | 102.11 | 43.7 | 254.63 | 127.02 | 13.38 | 5.72 | 70.88 | 9.29 | 2.78 | 0.36
5 | ТЕР15-04-025-08 | Улучшенная окраска масляными составами по штукатурке: стен | 100 м2 окрашиваемой поверхности | 0.131 | 1428.17 | 659.05 | 8.92 | 0.14 | 187.09 | 86.34 | 1.17 | 0.02 | 51.01 | 6.68 | 0.12 | 0.02
6 | ТЕРр58-17-04 | Разборка покрытий кровель: из волнистых и полуволнистых асбестоцементных листов | 100 м2 покрытий кровель | 0.043 | 272.15 | 270.24 | 1.91 |  | 11.7 | 11.62 | 0.08 |  | 24.39 | 1.05
7 | ТЕР12-01-007-08 | Устройство кровель из оцинкованной стали без настенных желобов | 100 м2 кровли | 0.043 | 11207.23 | 1173.78 | 56.69 | 7.86 | 481.91 | 50.47 | 2.44 | 0.34 | 90.85 | 3.91 | 0.63 | 0.03
8 | ТЕРр58-12-02 | Устройство обрешетки с прозорами из досок и брусков под кровлю из: листовой стали | 100 м2 | -0.043 | 1351.93 | 241.04 | 27.71 | 4.38 | -58.13 | -10.36 | -1.19 | -0.19 | 21.35 | -0.92 | 0.51 | -0.02
9 | ТЕР11-01-002-09 | Устройство подстилающих слоев бетонных | 1 м3 подстилающего слоя | 0.039 | 461.77 | 20.9 | 0.26 |  | 18.01 | 0.82 | 0.01 |  | 1.8 | 0.07
10 | ТЕР11-01-027-03 | Устройство покрытий на цементном растворе из плиток керамических для полов одноцветных с красителем | 100 м2 покрытия | 0.039 | 10481.54 | 1492.46 | 150.07 | 36.39 | 408.78 | 58.21 | 5.85 | 1.42 | 119.78 | 4.67 | 2.94 | 0.11
11 | ТЕР09-04-014-01 | Установка металлических дверей с площадью дверного проема: до 2,5 м2 | 1 м2 проема | 1.89 | 88.24 | 28.41 | 14.89 |  | 166.77 | 53.69 | 28.14 |  | 2.1 | 3.97
12 | СЦМ-201-9316-1 | Блоки дверные металлические окрашенные за 2 раза | м2 | 1.89 | 807.43 |  |  |  | 1526.04
13 | СЦМ-101-9411-51 | Замки накладные приварные, для металлических дверей | шт. | 1 | 173.44 |  |  |  | 173.44
14 | СЦМ-204-9299 | Глазок смотровой с заслонками | кг | 1 | 20.43 |  |  |  | 20.43
15 | ТЕРм08-03-604-01 | Звонок электрический с кнопкой | 100 компл. | 0.01 | 3302.88 | 1077.89 | 55.4 | 1.84 | 33.03 | 10.78 | 0.55 | 0.02 | 76.5 | 0.77 | 0.2
16 | ИКС-Прайс | Звонок электромеханический Текущая цена: 210руб./1,18/3,951 | шт | 1 | 45.04 |  |  |  | 45.04
17 | ТЕР15-01-063-01 | Наружная облицовка поверхности стен в вертикальном исполнении по металлическому каркасу (с его устройством) металлосайдингом с пароизоляционным слоем из пленки ЮТАФОЛ | 100 м2 поверхности облицовки | 0.135 | 11615.13 | 2030.46 | 170.86 | 4.56 | 1568.04 | 274.11 | 23.07 | 0.62 | 153.59 | 20.73 | 0.69 | 0.09
18 | СЦМ-101-9001 | Сайдинг стальной с полимерным покрытием | м2 | 15,93 0,135*118 | 83.74 |  |  |  | 1333.98
19 | ТЕР15-01-070-02 | Облицовка дверных проемов в наружных стенах откосной планкой из оцинкованной стали с полимерным покрытием с установкой наличников из оцинкованной стали с полимерным покрытием | 1 м2 проема | 1.89 | 145.32 | 22.47 | 0.38 |  | 274.65 | 42.47 | 0.72 |  | 1.7 | 3.21
Вывоз мусора.
20 | СЦП1-3-26 | Погрузочные работы при автомобильных перевозках Мусор строительный | за т груза | 0.8 | 1.78 |  |  |  | 1.42
21 | СЦП3-3-25-1 | Перевозка навалочных грузов автомобилями-самосвалами (работающими вне карьеров), расстояние перевозки 25 км класс груза 1 | 1 т | 0.8 | 22.04 |  | 22.04 |  | 17.63 |  | 17.63
22 | СЦП1-4-26 | Разгрузочные работы при автомобильных перевозках Мусор строительный | за т груза | 0.8 | 2.52 |  |  |  | 2.02
Итого прямые затраты по смете в ценах 2001г. | [8 empty] | 25227.87 | 2863.26 | 173.46 | 24.31 |  | 202.89 |  | 1.76
Итого прямые затраты по смете с учетом коэффициентов к итогам | [8 empty] | 104494.69 | 16168.83 | 593.13 | 137.28 |  | 202.89 |  | 1.76
В том числе, справочно:
Перевод в цены 2кв. 2008г. ОЗП=5,647; ЭМ-ЗПМ=3,332; ЗПМ=5,647; МАТ=3,951 (Поз. 1-2, 4-5, 17-19, 3, 6, 8, 7, 9-16) | [8 empty] | 79201.18 | 13305.57 | 419.67 | 112.97
Перевозка автотранспортом грунта и строительного мусора 2кв. 2008г. ПЗ=4,115 (Поз. 20, 22, 21) | [8 empty] | 65.64
Накладные расходы | [8 empty] | 14561.35
В том числе, справочно:
95%*0,94 ФОТ (от 16306,11) (Поз. 1-2, 4-5, 17-19, 3, 6, 8, 7, 9-16) | [8 empty] | 14561.35
Сметная прибыль | [8 empty] | 8153.08
В том числе, справочно:
50% ФОТ (от 16306,11) (Поз. 1-2, 4-5, 17-19, 3, 6, 8, 7, 9-16) | [8 empty] | 8153.08
Итого | [8 empty] | 127209.12 |  |  |  |  | 202.89 |  | 1.76
Непредвиденные затраты 2% | [8 empty] | 2544.18
Итого с непредвиденными | [8 empty] | 129753.3
Стоимость талонов на вывоз мусора (0,8т : 1,4т/м3 * 111,86руб.) | [8 empty] | 63.92
Итого с учетом доп. затрат в тек ценах | [8 empty] | 129817.22
НДС 18% | [8 empty] | 23367.1
ВСЕГО по смете | [8 empty] | 153184.32 |  |  |  |  | 202.89 |  | 1.76
Составил Шмыкова Г.М.