## Дефектная ведомость
объект Г.Хасана,107в
ВЕДОМОСТЬ ОБЪЕМОВ РАБОТ №
№ пп | Наименование | Ед. изм. | Кол. | Примечание
1 | 2 | 3 | 4 | 5
Раздел 1. Общестроительные работы
1 | Окраска поливинилацетатными водоэмульсионными составами улучшенная: по штукатурке стен | 100 м2 окрашиваемой поверхности | 0.956
2 | Облицовка крыльца мраморными полированными плитами | 100 м2 поверхности облицовки | 0.1847
Раздел 2. Холодный пристрой
3 | Кладка из керамического одинарного полнотелого кирпича наружных стен простых: при высоте этажа до 4м | 1 м3 кладки | 1.4
4 | Улучшенная штукатурка цементно-известковым раствором по камню: стен | 100 м2 оштукатуриваемой поверхности | 0.131
5 | Улучшенная окраска масляными составами по штукатурке: стен | 100 м2 окрашиваемой поверхности | 0.131
6 | Разборка покрытий кровель: из волнистых и полуволнистых асбестоцементных листов | 100 м2 покрытий кровель | 0.043
7 | Устройство кровель из оцинкованной стали без настенных желобов | 100 м2 кровли | 0.043
8 | Устройство обрешетки с прозорами из досок и брусков под кровлю из: листовой стали | 100 м2 | -0.043
9 | Устройство подстилающих слоев бетонных | 1 м3 подстилающего слоя | 0.039
10 | Устройство покрытий на цементном растворе из плиток керамических для полов одноцветных с красителем | 100 м2 покрытия | 0.039
11 | Установка металлических дверей с площадью дверного проема: до 2,5 м2 | 1 м2 проема | 1.89
12 | Блоки дверные металлические окрашенные за 2 раза | м2 | 1.89
13 | Замки накладные приварные, для металлических дверей | шт. | 1
14 | Глазок смотровой с заслонками | шт | 1
15 | Звонок электрический с кнопкой | 100 компл. | 0.01
16 | Legrand Звонок электромеханический -41606 | шт | 1
17 | Наружная облицовка поверхности стен в вертикальном исполнении по металлическому каркасу (с его устройством) металлосайдингом с пароизоляционным слоем из пленки ЮТАФОЛ | 100 м2 поверхности облицовки | 0.135
18 | Сайдинг стальной с полимерным покрытием | м2 | 15.93
Раздел 3. Кровля
19 | Разборка покрытий кровель: из рулонных материалов (1-3 слоя) | 100 м2 покрытий кровель | 2.38
20 | Ремонт цементной стяжки площадью заделки до: 1,0 м2 | 100 мест | 2
21 | Огрунтовка оснований из бетона или раствора под водоизоляционный кровельный ковер готовой эмульсией битумной | 100 м2 кровли | 2.38
22 | Устройство кровель плоских из наплавляемых материалов в два слоя | 100 м2 кровли | 2.38
23 | Устройство примыканий кровель из наплавляемых материалов к стенам и парапетам высотой до 600 мм без фартуков | 100 м примыканий | 0.253
24 | Устройство мелких покрытий (брандмауэры, парапеты, свесы и т.п.) из листовой оцинкованной стали | 100 м2 покрытия | 0.096
Раздел 4. Фасад
25 | Наружная облицовка поверхности стен в вертикальном исполнении по металлическому каркасу (с его устройством) металлосайдингом с пароизоляционным слоем из пленки ЮТАФОЛ | 100 м2 поверхности облицовки | 3.7
26 | Сайдинг стальной с полимерным покрытием | м2 | 436.6
Раздел 5. Отмостка
27 | Разборка покрытий и оснований: асфальтобетонных с помощью молотков отбойных | 100 м3 конструкций | 0.011
28 | Устройство бетонной отмостки | 100 м3 бетона, бутобетона и железобетона в деле | 0.066
Раздел 6. Вывоз мусора
29 | Погрузочные работы при автомобильных перевозках Мусор строительный | за т груза | 4
30 | Разгрузочные работы при автомобильных перевозках Мусор строительный | за т груза | 4
31 | Перевозка навалочных грузов автомобилями-самосвалами (работающими вне карьеров), расстояние перевозки 25 км класс груза 1 | 1 т | 4
Составил техник ПТО Власова И.Н.
Согласовано Гордина Н. Л.