## Локальная смета
| СОГЛАСОВАНО: | [11 empty] | УТВЕРЖДАЮ:
| _____________________________ | [11 empty] | __________________________
| " _____ " ________________ 200_ г. | [11 empty] | "____" ______________200_ г.
(наименование стройки)
ЛОКАЛЬНЫЙ СМЕТНЫЙ РАСЧЕТ №
(локальная смета)
|  | на | МДОУ № 404 Окна
(наименование работ и затрат, наименование объекта)
Основание:
|  |  | Сметная стоимость строительных работ ___________________________________________________________ | [5 empty] | 35355.99 |  | руб.
|  |  | Средства на оплату труда ___________________________________________________________ | [5 empty] | 1839.78 |  | руб.
Составлен(а) в текущих (прогнозных) ценах по состоянию на _______200_ г.
№ пп | Обоснование | Наименование | Ед. изм. | Кол. | Стоимость единицы, руб. |  |  |  | Общая стоимость, руб. |  |  |  | Т/з осн. раб.на ед. | Т/з осн. раб. Всего | Т/з мех. на ед. | Т/з мех. Всего
[5 empty] | Всего | В том числе |  |  | Всего | В том числе
[6 empty] | Осн.З/п | Эк.Маш | З/пМех |  | Осн.З/п | Эк.Маш | З/пМех
1 | 2 | 3 | 4 | 5 | 6 | 7 | 8 | 9 | 10 | 11 | 12 | 13 | 14 | 15 | 16 | 17
Раздел 1. Буфетные
1 | ТЕР46-04-012-01 | Разборка деревянных заполнений проемов оконных с подоконными досками | 100 м2 | 0.052 | 2484.57 | 2170.1 | 314.47 | 105.88 | 128.95 | 112.63 | 16.32 | 5.5 | 188.54 | 9.7852 | 7.74 | 0.4017
2 | тер10-01-034-07 | Установка в жилых и общественных зданиях оконных блоков из ПХВ профилей:поворотных(откидных,поворотно-откидных) с площадью проема до 2м2,трехстворчатых, в том числе при наличии сторок глухого остекленения | 100м2 | 0.052 | 21408.14 | 2421.48 | 490.46 | 24.08 | 1111.08 | 125.67 | 25.45 | 1.25
3 | сцм-203-9095-302 | Блоки оконные пластиковые трехстворчатые с открывающимися створками площадью до 2м2 | м2 | 5.19 | 873.87 |  |  |  | 4535.39
6 | ТЕР10-01-034-03 | Установка подоконных досок ПВХ: в каменных стенах толщиной более 0.51м | 100м.п | 0.036 | 7631.7 | 259.77 | 26.07 | 0.96 | 274.74 | 9.35 | 0.94 | 0.03
7 | СЦМ-101-1497-210 | Плиты подоконные пластиковые Альта-профиль,длиной 6 метров,шириной 600 мм(Россия) | м.п | 3.6 | 104.37 |  |  |  | 375.73
8 | ТЕРр58-20-01 | Смена обделок из листовой стали, поясков, сандриков, отливов, карнизов, шириной до 0,4 м | 100 м | 0.036 | 3238.7 | 503.13 | 6.35 | 1.09 | 116.59 | 18.11 | 0.23 | 0.04 | 41.41 | 1.4908 | 0.12 | 0.0043
9 | ТЕР10-05-008-05 | Облицовка стен по одинарному металлическому каркасу из потолочного профиля гипсокартонными листами (С 623) одним слоем глухих | 1 м2 стены за вычетом проемов | 1.5 | 113.15 | 23.26 | 0.62 | 0.06 | 169.73 | 34.89 | 0.93 | 0.09 | 1.8 | 2.7 | 0.004 | 0.006
12 | ТЕРр61-20-01 | Ремонт штукатурки наружных прямолинейных откосов по камню и бетону цементно-известковым раствором с земли и лесов | 100 м2 отремонтированной поверхности | 0.01 | 6260.82 | 4275.35 | 4.12 |  | 62.61 | 42.75 | 0.04 |  | 323.4 | 3.234
| ТЕР15-04-005-05 | Окраска поливинилацетатными водоэмульсионными составами улучшенная по сборным конструкциям, подготовленным под окраску стен | 100 м2 окрашиваемой поверхности | 0.015 | 1234.5 | 324.23 | 8.15 | 0.14 | 18.52 | 4.86 | 0.12 |  | 25.41 | 0.3812 | 0.11 | 0.0016
13 | ТЕР15-04-012-01 | Окраска фасадов с лесов с подготовкой поверхности перхлорвиниловая | 100 м2 окрашиваемой поверхности | 0.01 | 1995.68 | 185.92 | 10.02 |  | 19.96 | 1.86 | 0.1 |  | 14.39 | 0.1439 | 0.12 | 0.0012
Итого прямые затраты по смете | [8 empty] | 6813.3 | 350.12 | 44.13 | 6.91 |  | 17.74 |  | 0.41
ОЗП=5,153; ЭМ=3,174; ЗПМ=5,153; МАТ=3,872 | [8 empty] | 19999.09 | 1454.05 | 109.61 | 28.7
ИТОГО | [8 empty] | 26812.39 | 1804.17 | 153.74 | 35.61 |  | 17.74 |  | 0.41
Накладные расходы 95,00%*0,94 ФОТ (от 1 839,78) | [8 empty] | 1642.92
Сметная прибыль 50,00% ФОТ (от 1 839,78) | [8 empty] | 919.89
Итоги по смете:
Непредвиденные затраты 2% | [8 empty] | 587.5
Итого с непредвиденными | [8 empty] | 29962.7
НДС 18% | [8 empty] | 5393.29
ВСЕГО по смете | [8 empty] | 35355.99 |  |  |  |  | 190.5 |  | 5.34
Составил
Проверил