## Локальная смета
| СОГЛАСОВАНО: | [11 empty] | УТВЕРЖДАЮ:
| _____________________________ | [11 empty] | __________________________
| " _____ " ________________ 200_ г. | [11 empty] | "____" ______________200_ г.
МОУ СОШ №16
(наименование стройки)
ЛОКАЛЬНЫЙ СМЕТНЫЙ РАСЧЕТ №
(локальная смета)
на монтаж системы вентиляции в стомат.кабинете по адресу: ул.Веденеева,71.
(наименование работ и затрат, наименование объекта)
|  |  | Основание: | [6 empty] | проект
|  |  | Сметная стоимость ___________________________________________________________ | [5 empty] | ___________________________11615,39 |  | руб.
|  |  | строительных работ ___________________________________________________________ | [5 empty] | ___________________________________________________________1629,64 |  | руб.
|  |  | монтажных работ ___________________________________________________________ | [5 empty] | ___________________________________________________________8020,9 |  | руб.
|  |  | Средства на оплату труда ___________________________________________________________ | [5 empty] | ___________________________647,65 |  | руб.
|  |  | Сметная трудоемкость ___________________________________________________________ | [5 empty] | ___________________________________________________________8,36 |  | чел.час
Составлен(а) в текущих (прогнозных) ценах по состоянию на _2кв.______2008_ г.
№ пп | Обоснование | Наименование | Ед. изм. | Кол. | Стоимость единицы, руб. |  |  |  | Общая стоимость, руб. |  |  |  | Т/з осн. раб.на ед. | Т/з осн. раб. Всего | Т/з мех. на ед. | Т/з мех. Всего
[5 empty] | Всего | В том числе |  |  | Всего | В том числе
[6 empty] | Осн.З/п | Эк.Маш | З/пМех |  | Осн.З/п | Эк.Маш | З/пМех
1 | 2 | 3 | 4 | 5 | 6 | 7 | 8 | 9 | 10 | 11 | 12 | 13 | 14 | 15 | 16 | 17
Раздел 1. Монтажные работы
П1,В1
1 | ТЕР20-03-002-01 | Установка вентиляторов осевых массой: до 0,025 т КОЭФ. К ПОЗИЦИИ: Техническая часть сб. 20, п.1.22 ОЗП=1,05; ЭМ=1,05; ЗПМ=1,05; ТЗ=1,05; ТЗМ=1,05 | 1 вентилятор | 2 | 68.79 | 57.17 | 8.76 | 0.17 | 137.58 | 114.35 | 17.51 | 0.34 | 4.179 | 8.36 | 0.0525 | 0.11
Итого прямые затраты по разделу в ценах 2001г. | [8 empty] | 137.58 | 114.35 | 17.51 | 0.34 |  | 8.36 |  | 0.11
Итого прямые затраты по разделу с учетом коэффициентов к итогам | [8 empty] | 727.46 | 645.73 | 59.13 | 1.92 |  | 8.36 |  | 0.11
Накладные расходы | [8 empty] | 578.35
Сметная прибыль | [8 empty] | 323.83
Итоги по разделу 1 Монтажные работы :
Итого Поз. 1 | [8 empty] | 137.58 | 114.35 | 17.51 | 0.34 |  | 8.36 |  | 0.11
Всего с учетом "Перевод в цены 2008г.2кв. ОЗП=5,647; ЭМ-ЗПМ=3,332; ЗПМ=5,647; МАТ=3,951" | [8 empty] | 727.46 | 645.73 | 59.13 | 1.92 |  | 8.36 |  | 0.11
Накладные расходы 95%*0,94 ФОТ (от 647,65) | [8 empty] | 578.35
Сметная прибыль 50% ФОТ (от 647,65) | [8 empty] | 323.83
Итого c накладными и см. прибылью | [8 empty] | 1629.64 |  |  |  |  | 8.36 |  | 0.11
В том числе:
Материалы | [8 empty] | 22.6
Машины и механизмы | [8 empty] | 59.13
ФОТ | [8 empty] | 647.65
Накладные расходы | [8 empty] | 578.35
Сметная прибыль | [8 empty] | 323.83
Итого по разделу 1 Монтажные работы | [8 empty] | 1629.64 |  |  |  |  | 8.36 |  | 0.11
Раздел 2. Оборудование в текущих ценах
4 | Прайс | Вентилятор осевой с пультом управления Ventilor 20/8 AR | шт | 1 | 5434 |  |  |  | 5434
5 | Прайс | Вентилятор осевой Ventimatic 15 | шт | 1 | 2586.9 |  |  |  | 2586.9
Итого прямые затраты по разделу в ценах 2001г. | [8 empty] | 8020.9
Итоги по разделу 2 Оборудование в текущих ценах :
Итого Поз. 4-5 | [8 empty] | 8020.9
Накладные расходы 95%*0,94 ФОТ (от 0,00)
Сметная прибыль 50% ФОТ (от 0,00)
Итого c накладными и см. прибылью | [8 empty] | 8020.9
В том числе:
Материалы | [8 empty] | 8020.9
Итого по разделу 2 Оборудование в текущих ценах | [8 empty] | 8020.9
ИТОГИ ПО СМЕТЕ:
Итого прямые затраты по смете в ценах 2001г. | [8 empty] | 8158.48 | 114.35 | 17.51 | 0.34 |  | 8.36 |  | 0.11
Итого прямые затраты по смете с учетом коэффициентов к итогам | [8 empty] | 8748.36 | 645.73 | 59.13 | 1.92 |  | 8.36 |  | 0.11
В том числе, справочно:
Перевод в цены 2008г.2кв. ОЗП=5,647; ЭМ-ЗПМ=3,332; ЗПМ=5,647; МАТ=3,951 (Поз. 1) | [8 empty] | 589.88 | 531.38 | 41.62 | 1.58
Накладные расходы | [8 empty] | 578.35
В том числе, справочно:
95%*0,94 ФОТ (от 647,65) (Поз. 1) | [8 empty] | 578.35
Сметная прибыль | [8 empty] | 323.83
В том числе, справочно:
50% ФОТ (от 647,65) (Поз. 1) | [8 empty] | 323.83
Итого | [8 empty] | 9650.54 |  |  |  |  | 8.36 |  | 0.11
Непредвиденные затраты 2% | [8 empty] | 193.01
Итого с непредвиденными | [8 empty] | 9843.55
НДС 18% | [8 empty] | 1771.84
ВСЕГО по смете | [8 empty] | 11615.39 |  |  |  |  | 8.36 |  | 0.11
Составил Прокопович Т.В.
Проверил