## Локальная смета
| СОГЛАСОВАНО: | [11 empty] | УТВЕРЖДАЮ:
| _____________________________ | [11 empty] | __________________________
| " _____ " ________________ 200_ г. | [11 empty] | "____" ______________200_ г.
МОУ СОШ №16
(наименование стройки)
ЛОКАЛЬНЫЙ СМЕТНЫЙ РАСЧЕТ №
(локальная смета)
на электроснабжение приточно-вытяжной вентиляции в стомат.кабинете по адресу:ул.Веденеева,71.
(наименование работ и затрат, наименование объекта)
|  |  | Основание: | [6 empty] | проект
|  |  | Сметная стоимость ___________________________________________________________ | [5 empty] | ___________________________10700,62 |  | руб.
|  |  | строительных работ ___________________________________________________________ | [5 empty] | ___________________________________________________________37,21 |  | руб.
|  |  | монтажных работ ___________________________________________________________ | [5 empty] | ___________________________________________________________8853,3 |  | руб.
|  |  | Средства на оплату труда ___________________________________________________________ | [5 empty] | ___________________________1266,23 |  | руб.
|  |  | Сметная трудоемкость ___________________________________________________________ | [5 empty] | ___________________________________________________________9,84 |  | чел.час
Составлен(а) в текущих (прогнозных) ценах по состоянию на __2кв._____2008_ г.
№ пп | Обоснование | Наименование | Ед. изм. | Кол. | Стоимость единицы, руб. |  |  |  | Общая стоимость, руб. |  |  |  | Т/з осн. раб.на ед. | Т/з осн. раб. Всего | Т/з мех. на ед. | Т/з мех. Всего
[5 empty] | Всего | В том числе |  |  | Всего | В том числе
[6 empty] | Осн.З/п | Эк.Маш | З/пМех |  | Осн.З/п | Эк.Маш | З/пМех
1 | 2 | 3 | 4 | 5 | 6 | 7 | 8 | 9 | 10 | 11 | 12 | 13 | 14 | 15 | 16 | 17
Раздел 1. Новый Раздел
1 | ТЕРм08-03-530-04 | Пускатель магнитный общего назначения отдельностоящий, устанавливаемый на конструкции на стене или колонне на ток, А, до: 40 | шт. | 2 | 191.98 | 41.91 | 2.77 | 0.11 | 383.96 | 83.82 | 5.54 | 0.22 | 3.17 | 6.34 | 0.012 | 0.02
2 | СЦМ-545-3269 | Пускатели электромагнитные нереверсивные, с тепловым реле с кнопками управления: ПМЛ-1220 02Б | шт | 2 | 208.28 |  |  |  | 416.56
3 | терм8-02-396-59-1 | Прокладка коробов пластмассовых,шириной до 40мм | 100м | 0.3 | 324.7 | 218.74 | 19.36 | 1.93 | 97.41 | 65.62 | 5.81 | 0.58
4 | ТЕРм08-02-399-01 | Провод в коробах, сечение, мм2, до: 6 | 100 м | 0.3 | 277.07 | 47.1 | 57.83 | 28.86 | 83.12 | 14.13 | 17.35 | 8.66 | 3.52 | 1.06 | 1.58 | 0.47
5 | СЦм-500-9098 | Короб пластмассовый 20*30 | м | 30 | 13.4 |  |  |  | 402
6 | СЦМ-501-0586-80 | Кабели силовые на напряжение 660 В с медными жилами с поливинилхлоридной изоляцией и оболочкой марки ВВГ 5х4 мм2 | 1000 м | 0.003 | 19450.13 |  |  |  | 58.35
7 | ТЕРм08-02-407-01 | Труба стальная по установленным конструкциям, по стенам с креплением скобами, диаметр, мм, до: 25 | 100 м | 0.05 | 2406.93 | 412.1 | 906.86 | 376.24 | 120.35 | 20.61 | 45.34 | 18.81 | 30.8 | 1.54 | 20.9 | 1.05
8 | СЦМ-103-0003 | Трубы водогазопроводные стальные сварные с резьбой черные легкие (неоцинкованные) диаметр условного прохода 25 мм, толщина стенки 2.8 мм | м | 5 | 16.94 |  |  |  | 84.7
9 | ТЕРм08-02-411-01 | Рукав металлический, наружный диаметр, мм, до: 48 | 100 м | 0.01 | 3184.47 | 464.29 | 247.38 | 4.04 | 31.84 | 4.64 | 2.47 | 0.04 | 34.7 | 0.35 | 0.44
10 | СЦМ-101-2162 | Рукава металлические диаметром 27 мм РЗ-Ц-Х | м | 1 | 13.5 |  |  |  | 13.5
11 | ТЕРм08-02-412-01 | Затягивание проводов в проложенные трубы и металлические рукава. Провод первый одножильный или многожильный в общей оплетке, суммарное сечение, мм2, до: 2,5 | 100 м | 0.06 | 335.62 | 75.06 | 2.31 | 0.18 | 20.14 | 4.5 | 0.14 | 0.01 | 5.61 | 0.34 | 0.02
12 | ТЕРр69-02-01 | Сверление отверстий в кирпичных стенах электроперфоратором: толщина стен 0,5 кирпича с диаметром отверстия до 20 мм | 100 отверстий | 0.01 | 83.74 | 66.7 | 17.04 |  | 0.84 | 0.67 | 0.17 |  | 5.49 | 0.05
13 | ТЕРр69-02-03 | Сверление отверстий в кирпичных стенах электроперфоратором: добавлять на каждые 10 мм диаметра свыше 20 мм КОЭФ. К ПОЗИЦИИ: Новый коэффициент ПЗ=2,5; ОЗП=2,5; ЭМ=2,5; ЗПМ=2,5; МАТ=2,5; ТЗ=2,5; ТЗМ=2,5 | 100 отверстий | 0.01 | 240.68 | 191.68 | 49 |  | 2.41 | 1.92 | 0.49 |  | 15.775 | 0.16
Итого прямые затраты по смете в ценах 2001г. | [8 empty] | 1715.18 | 195.91 | 77.31 | 28.32 |  | 9.84 |  | 1.54
Итого прямые затраты по смете с учетом коэффициентов к итогам | [8 empty] | 7126.65 | 1106.31 | 323.16 | 159.92 |  | 9.84 |  | 1.54
В том числе, справочно:
Перевод в цены 2008г.2кв. ОЗП=5,647; ЭМ-ЗПМ=3,332; ЗПМ=5,647; МАТ=3,951 (Поз. 12-13, 1-11) | [8 empty] | 5411.47 | 910.39 | 245.85 | 131.6
Накладные расходы | [8 empty] | 1130.74
В том числе, справочно:
95%*0,94 ФОТ (от 1266,23) (Поз. 12-13, 1-11) | [8 empty] | 1130.74
Сметная прибыль | [8 empty] | 633.12
В том числе, справочно:
50% ФОТ (от 1266,23) (Поз. 12-13, 1-11) | [8 empty] | 633.12
Итого | [8 empty] | 8890.51 |  |  |  |  | 9.84 |  | 1.54
Непредвиденные затраты 2% | [8 empty] | 177.81
Итого с непредвиденными | [8 empty] | 9068.32
НДС 18% | [8 empty] | 1632.3
ВСЕГО по смете | [8 empty] | 10700.62 |  |  |  |  | 9.84 |  | 1.54
Составил Прокопович Т.В.
Проверил