## Дефектная ведомость
УТВЕРЖДАЮ
ВЕДОМОСТЬ ОБЪЕМОВ РАБОТ №
Гимназия №10
№ пп | Наименование | Ед. изм. | Кол. | Примечание
1 | 2 | 3 | 4 | 6
Раздел 1. Новый Раздел
1 | Прокладка трубопроводов водоснабжения из многослойных металл-полимерных труб диаметром 15 мм | 100 м трубопровода | 1.4
2 | Фасонные и соединительные части к многослойным металл-полимерным трубам | шт | 4
3 | Прокладка трубопроводов отопления и водоснабжения из стальных электросварных труб диаметром до 40 мм | 100 м трубопровода | 0.1
4 | Пробивка в кирпичных стенах отверстий круглых диаметром до 25 мм при толщине стен до 51 см | 100 шт. | 0.26
5 | Пробивка в кирпичных стенах отверстий круглых диаметром до 50 мм при толщине стен до 25 см | 100 шт. | 0.02
6 | Пробивка в бетонных стенах и полах толщиной 100 мм отверстий площадью до 20 см2 | 100 отверстий | 0.06
7 | Сверление отверстий в кирпичных стенах электроперфоратором толщина стен 0,5 кирпича с диаметром отверстия до 20 мм | 100 отверстий | 2.2
8 | Врезки в действующие внутренние сети трубопроводов отопления и водоснабжения диаметром 20 мм | 1 врезка | 16
9 | Установка вентилей, задвижек, затворов, клапанов обратных, кранов проходных на трубопроводах из стальных труб диаметром до 25 мм | 1 шт | 21
10 | Прокладка трубопроводов канализации из полиэтиленовых труб высокой плотности диаметром 50 мм | 100 м трубопровода | 0.7
11 | Прокладка трубопроводов канализации из полиэтиленовых труб высокой плотности диаметром 100 мм | 100 м трубопровода | 0.01
12 | Врезки в действующие внутренние сети трубопроводов канализации диаметром 100 мм | 1 врезка | 7
13 | Установка раковин | 10 комплектов | 1.2
14 | Установка моек для мытья уборочного инвентаря | 10 комплектов | 0.2
15 | Установка смесителей | 10 шт | 2
16 | Гидравлическое испытание трубопроводов систем отопления, водопровода и горячего водоснабжения диаметром до 50 мм | 100 м трубопровода | 1.2
17 | Гладкая облицовка стен, столбов, пилястр и откосов (без карнизных, плинтусных и угловых плиток) без установки плиток туалетного гарнитура на цементном растворе по кирпичу и бетону | 100 м2 поверхности облицовки | 0.03
18 | Смена санитарных приборов унитазов типа "Компакт" | 100 приборов | 0.08
19 | Установка писсуаров настенных | 10 комплектов | 0.8
20 | Писсуар настенный |  | 8
21 | Установка биде | 10 комплектов | 0.2
22 | Биде | компл. | 2
23 | Установка поддонов душевых чугунных и стальных мелких | 10 комплектов | 0.3
Составил
Согласовано