## Локальная смета
ул. Чайковского, 6а
| СОГЛАСОВАНО: | [5 empty] | (наименование стройки) | [5 empty] | УТВЕРЖДАЮ:
| _____________________________ | [5 empty] | ЛОКАЛЬНЫЙ СМЕТНЫЙ РАСЧЕТ № 1 | [5 empty] | _______________________________
| " _____ " ________________ 2008 г. | [5 empty] | (локальная смета) | [5 empty] | "______ " _______________2008 г.
|  | на | монтаж системы пожарной сигнализации и оповещения о пожаре в МДОУ "Детский сад № 46"
(наименование работ и затрат, наименование объекта)
Основание:
|  |  |  | Сметная стоимость руб. |  |  |  |  | 300 758,33
|  |  |  | Средства на оплату труда руб. |  |  |  |  | 63260.1663
Составлен(а) в текущих (прогнозных) ценах по состоянию на 3 кв. 2008 г.
№ пп | Обоснование | Наименование | Ед. изм. | Кол. | Стоимость единицы |  |  |  | Общая стоимость |  |  |  | Т/з осн. раб.на ед. | Т/з осн. раб. Всего | Т/з мех. на ед. | Т/з мех. Всего
[5 empty] | Всего | В том числе |  |  | Всего | В том числе
[6 empty] | Осн.З/п | Эк.Маш | З/пМех |  | Осн.З/п | Эк.Маш | З/пМех
1 | 2 | 3 | 4 | 5 | 6 | 7 | 8 | 9 | 10 | 11 | 12 | 13 | 14 | 15 | 16 | 17
Раздел 1. Монтажные работы
1 | ТЕРм10-08-001-2 | Приборы ПС приемно-контрольные, пусковые концентратор - блок базовый на 20 лучей | шт. | 1 | 569.04 | 557.31 | 0.27 |  | 569.04 | 557.31 | 0.27 |  | 39 | 39
2 | ТЕРм10-08-001-6 | Приборы приемно-контрольные сигнальные концентратор - блок базовый на 10 лучей | шт. | 1 | 233.37 | 228.64 | 0.27 |  | 233.37 | 228.64 | 0.27 |  | 16 | 16
3 | ТЕРм10-08-002-2 | Извещатели ПС автоматические дымовой, фотоэлектрический, радиоизотопный, световой в нормальном исполнении | шт. | 137 | 29.05 | 27.36 | 0.27 |  | 3979.85 | 3748.32 | 36.99 |  | 2 | 274
4 | ТЕРм8-01-081-1 | Аппарат (кнопка, ключ управления, замок электромагнитной блокировки, звуковой сигнал, сигнальная лампа), количество подключаемых концов, до 2 | шт. | 9 | 27.06 | 15.46 | 9.26 | 0.74 | 243.54 | 139.14 | 83.34 | 6.66 | 1.13 | 10.17 | 0.08 | 0.72
5 | ТЕРм8-01-121-1 | Аккумуляторы кислотные стационарные, тип С-1, СК-1 | шт. | 4 | 44.64 | 28.18 |  |  | 178.56 | 112.72 |  |  | 2.06 | 8.24
6 | ТЕРм10-08-003-6 | Устройства оптико-(фото)электрические блок питания и контроля | шт. | 2 | 123.16 | 117.6 | 0.29 |  | 246.32 | 235.2 | 0.58 |  | 8 | 16
7 | ТЕРм10-08-019-1 | Коробка ответвительная на стене | шт. | 40 | 7.18 | 6.95 |  |  | 287.2 | 278 |  |  | 0.5 | 20
8 | ТЕРм10-04-066-4 | Коробка кабельная соединительная или разветвительная | шт. | 5 | 57.78 | 48.6 |  |  | 288.9 | 243 |  |  | 4 | 20
9 | ТЕРм10-06-037-12 | Коробка оконечная | 100 шт. | 0.12 | 930.63 | 311.72 |  |  | 111.68 | 37.41 |  |  | 24.72 | 2.9664
10 | ТЕРм10-04-101-15 | Транспарант световой (табло) | шт. | 16 | 31.91 | 27.36 |  |  | 510.56 | 437.76 |  |  | 2 | 32
11 | ТЕРм10-04-101-7 | Громкоговоритель или звуковая колонка в помещении | шт. | 8 | 43.01 | 25.84 |  |  | 344.08 | 206.72 |  |  | 2 | 16
12 | ВТЕРм08-02-0396-59-1 | Прокладка коробов пластмассовых шириной до 40 мм | 100м | 4.5 | 324.7 | 218.74 | 19.36 | 1.93 | 1461.15 | 984.33 | 87.12 | 8.69
13 | сцм-500-90-98-1 | Короб пластмассовый. 10*20 | м | 50.85 | 2.25 |  |  |  | 114.41
14 | сцм-500-90-98-1 | Короб пластмассовый. 12*12 | м | 406.8 | 2 |  |  |  | 813.6
15 | ТЕРм8-02-399-1 | Провод в коробах, сечение, мм2, до 6 | 100 м | 4.5 | 277.07 | 47.1 | 57.83 | 28.86 | 1246.82 | 211.95 | 260.24 | 129.87 | 3.52 | 15.84 | 1.58 | 7.11
16 | ТЕРм10-01-055-8 | Прокладка кабеля и провода по стенам. Однопарный провод с креплением проволочными скрепами по стене кирпичной | 100 м провода | 8.5 | 717.94 | 204.12 | 66 | 9.3 | 6102.49 | 1735.02 | 561 | 79.05 | 16.8 | 142.8 | 0.68 | 5.78
17 | ТЕР46-03-010-1 | Пробивка в бетонных стенах и полах толщиной 100 мм отверстий площадью до 20 см2 | 100 отверстий | 0.02 | 891.72 | 205.25 | 686.47 | 59.51 | 17.83 | 4.11 | 13.73 | 1.19 | 15.17 | 0.3034 | 4.35 | 0.087
18 | ТЕРр69-02-1 | Сверление отверстий в кирпичных стенах электроперфоратором толщина стен 0,5 кирпича с диаметром отверстия до 20 мм | 100 отверстий | 0.64 | 83.74 | 66.7 | 17.04 |  | 53.59 | 42.69 | 10.91 |  | 5.49 | 3.5136
19 | ТЕР46-03-017-5 | Заделка отверстий, гнезд и борозд в стенах и перегородках бетонных площадью до 0,1 м2 | 1 м3 заделки | 0.066 | 1869.79 | 865.78 | 31.6 |  | 123.41 | 57.14 | 2.09 |  | 75.22 | 4.9645 | 0.4 | 0.0264
Итого прямые затраты по разделу 1 | [8 empty] | 16926.4 | 9259.46 | 1056.54 | 225.46 |  | 621.8 |  | 13.72
Перевод в цены 3 кв. 2008г ОЗП=6,104,ЭМ=3,433,ЗПМ=6,104,МАТ=4,372 | [8 empty] | 72723.39 | 47260.28 | 3172.77 | 1150.75
ИТОГО | [8 empty] | 89649.79 | 56519.74 | 4229.31 | 1376.21 |  | 621.8 |  | 13.72
Накладные расходы 80,00%*0,94 ФОТ (от 57 895,95) | [8 empty] | 43537.76
Сметная прибыль 60,00% ФОТ (от 57 895,95) | [8 empty] | 34737.57
ИТОГО ПО РАЗДЕЛУ 1 | [8 empty] | 167925.11
Раздел 2. Пусконаладочные работы
20 | ТЕРп2-01-001-3 | Автоматизированные системы управления I категории технической сложности с количеством каналов 10 | система | 1 | 1311.12 | 1311.12 |  |  | 1311.12 | 1311.12 |  |  | 65 | 65
21 | ТЕРп2-01-001-4 | Автоматизированные системы управления I категории технической сложности за каждый канал св. 10 до 19 добавлять к норме 3 | канал | 2 | 127.08 | 127.08 |  |  | 254.16 | 254.16 |  |  | 6.3 | 12.6
Итого прямые затраты по разделу 2 | [8 empty] | 1565.28 | 1565.28 |  |  |  | 77.6
ПНР ОЗП=3,427 | [8 empty] | 3798.93 | 3798.93
ИТОГО | [8 empty] | 5364.21 | 5364.21 |  |  |  | 77.6
Накладные расходы 65,00%*0,94 ФОТ (от 5 364,21) | [8 empty] | 3277.54
Сметная прибыль 40,00% ФОТ (от 5 364,21) | [8 empty] | 2145.69
ИТОГО ПО РАЗДЕЛУ 2 | [8 empty] | 10787.44
Раздел 3. Материалы неучтенные в ценниках
22 | Прайс-лист | Сигнал 20П | шт | 1 | 2313.56 |  |  |  | 2313.56
23 | Прайс-лист | ДИП-3СУ | шт | 151 | 207.63 |  |  |  | 31352.13
24 | Прайс-лист | ИПР-3СУ | шт | 11 | 144 |  |  |  | 1584
25 | Прайс-лист | Блик-с-24 | шт | 15 | 381.36 |  |  |  | 5720.4
26 | Прайс-лист | УКШ-1 | шт | 13 | 161 |  |  |  | 2093
27 | Прайс-лист | УК-2П | шт | 40 | 6.8 |  |  |  | 272
28 | Прайс-лист | КРТП | шт | 5 | 44.07 |  |  |  | 220.35
29 | Прайс-лист | КСПВ 2х0,5 | м | 600 | 2.54 |  |  |  | 1524
30 | Прайс-лист | ПВС 2х0,75 | и | 400 | 10.08 |  |  |  | 4032
31 | Прайс-лист | ПВС 3х1,0 | м | 30 | 17.81 |  |  |  | 534.3
32 | Прайс-лист | ТПП 20х0,5 | м | 70 | 34.11 |  |  |  | 2387.7
33 | Прайс-лист | ШВВП 2х0,75 | м | 200 | 8.05 |  |  |  | 1610
34 | Прайс-лист | Аккумулятор 7А/ч | шт | 2 | 368.64 |  |  |  | 737.28
35 | Прайс-лист | Аккумулятор 10А/ч | шт | 2 | 686.44 |  |  |  | 1372.88
36 | Прайс-лист | Скат 2400И7 | шт | 1 | 3211.86 |  |  |  | 3211.86
37 | Прайс-лист | Скат 1200И7 | шт | 1 | 2296.61 |  |  |  | 2296.61
38 | Прайс-лист | Лигард-Сигнал 2 | шт | 3 | 720.34 |  |  |  | 2161.02
39 | Прайс-лист | Лигард-Сигнал 2У | шт | 5 | 686.44 |  |  |  | 3432.2
40 | Прайс-лист | С-2000 | шт | 1 | 3500 |  |  |  | 3500
41 | Прайс-лист | БИЯ С3 | шт | 1 | 516.95 |  |  |  | 516.95
42 | Прайс-лист | Резистрор | шт | 175 | 1.7 |  |  |  | 297.5
Итого прямые затраты по разделу 3 | [8 empty] | 71169.74
ИТОГО | [8 empty] | 71169.74
Накладные расходы 0,00% (от 0,00)
Сметная прибыль 0,00% (от 0,00)
ИТОГО ПО РАЗДЕЛУ 3 | [8 empty] | 71169.74
ИТОГИ ПО СМЕТЕ:
Итого прямые затраты по смете | [8 empty] | 89661.42 | 10824.74 | 1056.54 | 225.46 |  | 699.4 |  | 13.72
Перевод в цены 3 кв. 2008г ОЗП=6,104,ЭМ=3,433,ЗПМ=6,104,МАТ=4,372 | [8 empty] | 72723.39 | 47260.28 | 3172.77 | 1150.75
ПНР ОЗП=3,427 | [8 empty] | 3798.93 | 3798.93
ИТОГО | [8 empty] | 166183.74 | 61883.96 | 4229.31 | 1376.21 |  | 699.4 |  | 13.72
Накладные расходы | [8 empty] | 46815.29
80,00%*0,94 ФОТ (от 57 895,95) | [8 empty] | 43537.76
65,00%*0,94 ФОТ (от 5 364,21) | [8 empty] | 3277.54
Сметная прибыль | [8 empty] | 36883.26
60,00% ФОТ (от 57 895,95) | [8 empty] | 34737.57
40,00% ФОТ (от 5 364,21) | [8 empty] | 2145.69
ИТОГО ПО СМЕТЕ | [8 empty] | 249882.29
Непредвиденные затраты 2% | [8 empty] | 4997.65
Итого с непредвиденными | [8 empty] | 254879.94
НДС 18% | [8 empty] | 45878.39
ВСЕГО ПО СМЕТЕ | [8 empty] | 300758.33
Составил | [5 empty] | Проверил