## Локальная смета
| СОГЛАСОВАНО: | [11 empty] | УТВЕРЖДАЮ:
| _____________________________ | [11 empty] | __________________________
| " _____ " ________________ 200_ г. | [11 empty] | "____" ______________200_ г.
МОУ СОШ №16
(наименование стройки)
ЛОКАЛЬНЫЙ СМЕТНЫЙ РАСЧЕТ №
(локальная смета)
на монтаж системы вентиляции в спортзале по адресу: ул.Веденеева,71.
(наименование работ и затрат, наименование объекта)
|  |  | Основание: | [6 empty] | проект
|  |  | Сметная стоимость ___________________________________________________________ | [5 empty] | ___________________________194569,56 |  | руб.
|  |  | строительных работ ___________________________________________________________ | [5 empty] | ___________________________________________________________77777,03 |  | руб.
|  |  | монтажных работ ___________________________________________________________ | [5 empty] | ___________________________________________________________83879,3 |  | руб.
|  |  | Средства на оплату труда ___________________________________________________________ | [5 empty] | ___________________________9227,54 |  | руб.
|  |  | Сметная трудоемкость ___________________________________________________________ | [5 empty] | ___________________________________________________________127,2 |  | чел.час
Составлен(а) в текущих (прогнозных) ценах по состоянию на __2кв._____2008_ г.
№ пп | Обоснование | Наименование | Ед. изм. | Кол. | Стоимость единицы, руб. |  |  |  | Общая стоимость, руб. |  |  |  | Т/з осн. раб.на ед. | Т/з осн. раб. Всего | Т/з мех. на ед. | Т/з мех. Всего
[5 empty] | Всего | В том числе |  |  | Всего | В том числе
[6 empty] | Осн.З/п | Эк.Маш | З/пМех |  | Осн.З/п | Эк.Маш | З/пМех
1 | 2 | 3 | 4 | 5 | 6 | 7 | 8 | 9 | 10 | 11 | 12 | 13 | 14 | 15 | 16 | 17
Раздел 1. Монтажные работы
П-1
1 | ТЕР20-03-001-01 | Установка вентиляторов радиальных массой: до 0,05 т КОЭФ. К ПОЗИЦИИ: Техническая часть сб.20, п.1.22 ОЗП=1,05; ЭМ=1,05; ЗПМ=1,05; ТЗ=1,05; ТЗМ=1,05 | 1 вентилятор | 1 | 278.36 | 83.43 | 9.12 | 0.17 | 278.36 | 83.43 | 9.12 | 0.17 | 6.867 | 6.87 | 0.021 | 0.02
2 | ТЕР20-01-001-31 | Прокладка воздуховодов класса Н (нормальные) из оцинкованной стали толщиной: 0,7 мм, периметром от 1100 до 1600 мм КОЭФ. К ПОЗИЦИИ: Новый коэффициент ОЗП=1,05; ЭМ=1,05; ЗПМ=1,05; ТЗ=1,05; ТЗМ=1,05 | 100 м2 поверхности воздуховодов | 0.108 | 30462.54 | 1739.78 | 111.47 | 6.27 | 3289.95 | 187.9 | 12.04 | 0.68 | 139.629 | 15.08 | 1.071 | 0.12
3 | ТЕР20-01-001-32 | Прокладка воздуховодов класса Н (нормальные) из оцинкованной стали толщиной: 0,7 мм, периметром до 2400 мм КОЭФ. К ПОЗИЦИИ: Новый коэффициент ОЗП=1,05; ЭМ=1,05; ЗПМ=1,05; ТЗ=1,05; ТЗМ=1,05 | 100 м2 поверхности воздуховодов | 0.018 | 30040.15 | 1309.09 | 131.71 | 4.62 | 540.72 | 23.56 | 2.37 | 0.08 | 105.063 | 1.89 | 1.071 | 0.02
5 | ТЕР20-04-002-01 | Установка калориферов массой: до 0,1 т КОЭФ. К ПОЗИЦИИ: Новый коэффициент ОЗП=1,05; ЭМ=1,05; ЗПМ=1,05; ТЗ=1,05; ТЗМ=1,05 | 1 калорифер | 1 | 165.26 | 67.75 | 15.94 | 0.49 | 165.27 | 67.75 | 15.94 | 0.49 | 5.5755 | 5.58 | 0.084 | 0.08
6 | ТЕР20-06-005-01 | Установка фильтров воздушных (сухих) производительностью: до 10 тыс.м3/час КОЭФ. К ПОЗИЦИИ: Новый коэффициент ОЗП=1,05; ЭМ=1,05; ЗПМ=1,05; ТЗ=1,05; ТЗМ=1,05 | 1 фильтр | 1 | 4911.8 | 145.94 | 17.49 | 0.33 | 4911.8 | 145.94 | 17.49 | 0.33 | 10.668 | 10.67 | 0.0525 | 0.05
7 | СЦМ-300-9614-11 | Фильтры воздушные (сухие) ФР-4 с фильтрующим материалом ФРНК-1 производительностью до 10тыс.м3/час | шт | -1 | 4705.79 |  |  |  | -4705.79
8 | ТЕР20-02-006-08 | Установка заслонок воздушных и клапанов воздушных КВР с электрическим или пневматическим приводами периметром: до 2400 мм КОЭФ. К ПОЗИЦИИ: Новый коэффициент ОЗП=1,05; ЭМ=1,05; ЗПМ=1,05; ТЗ=1,05; ТЗМ=1,05 | 1 шт. | 1 | 1223.37 | 33.63 | 5.18 | 0.17 | 1223.37 | 33.63 | 5.18 | 0.17 | 2.6355 | 2.64 | 0.0315 | 0.03
9 | СЦМ-300-0391 | Клапаны воздушные регулирующие прямоугольного сечения с электрическим приводом МЭО-16/63-0,25Р КВР 400х800 | шт | -1 | 1142.95 |  |  |  | -1142.95
10 | ТЕР20-02-002-02 | Установка решеток жалюзийных площадью в свету: до 1 м2 (АРН 600*300) КОЭФ. К ПОЗИЦИИ: Новый коэффициент ОЗП=1,05; ЭМ=1,05; ЗПМ=1,05; ТЗ=1,05; ТЗМ=1,05 | 1 решетка | 1 | 151.33 | 23.85 | 3.87 | 0.17 | 151.33 | 23.85 | 3.87 | 0.17 | 1.869 | 1.87 | 0.021 | 0.02
11 | СЦМ-300-9390-2 | Решетки жалюзийные неподвижные типа СТД площадью в свету до 1 м2 | шт | -1 | 112.94 |  |  |  | -112.94
12 | ТЕР20-02-003-09 | Установка решеток жалюзийных стальных: регулирующих (РР) номер 5 размер 200х600 мм (АМН 200*600) КОЭФ. К ПОЗИЦИИ: Новый коэффициент ОЗП=1,05; ЭМ=1,05; ЗПМ=1,05; ТЗ=1,05; ТЗМ=1,05 | 1 решетка | 5 | 438.63 | 15.68 | 2.56 |  | 2193.14 | 78.38 | 12.81 |  | 1.2285 | 6.14 | 0.0105 | 0.05
13 | ТЕР20-02-019-01 | Установка кронштейнов под вентиляционное оборудование КОЭФ. К ПОЗИЦИИ: Новый коэффициент ОЗП=1,05; ЭМ=1,05; ЗПМ=1,05; ТЗ=1,05; ТЗМ=1,05 | 100 кг изделия | 0.4 | 838.66 | 82.61 | 14.94 |  | 335.46 | 33.05 | 5.98 |  | 6.321 | 2.53 | 0.042 | 0.02
14 | ТЕР26-01-052-02 | Покрытие поверхности изоляции трубопроводов упругими оболочками: пленками ПВХ, армопластами | 100 м2 поверхности покрытия изоляции | 0.03 | 4568.56 | 1236.1 | 46.59 |  | 137.06 | 37.08 | 1.4 |  | 91.36 | 2.74 | 0.43 | 0.01
15 | СЦМ-104-0077 | Теплоизоляционный материал "Термофол", толщ.=10мм | 1000 м2 | 0.00348 | 21020.25 |  |  |  | 73.15
П-2
16 | ТЕР20-03-002-01 | Установка вентиляторов осевых массой: до 0,025 т КОЭФ. К ПОЗИЦИИ: Новый коэффициент ОЗП=1,05; ЭМ=1,05; ЗПМ=1,05; ТЗ=1,05; ТЗМ=1,05 | 1 вентилятор | 1 | 68.79 | 57.17 | 8.76 | 0.17 | 68.79 | 57.17 | 8.76 | 0.17 | 4.179 | 4.18 | 0.0525 | 0.05
17 | ТЕР20-04-002-01 | Установка калориферов массой: до 0,1 т КОЭФ. К ПОЗИЦИИ: Новый коэффициент ОЗП=1,05; ЭМ=1,05; ЗПМ=1,05; ТЗ=1,05; ТЗМ=1,05 | 1 калорифер | 1 | 165.26 | 67.75 | 15.94 | 0.49 | 165.27 | 67.75 | 15.94 | 0.49 | 5.5755 | 5.58 | 0.084 | 0.08
18 | ТЕР20-06-005-01 | Установка фильтров воздушных (сухих) производительностью: до 10 тыс.м3/час КОЭФ. К ПОЗИЦИИ: Новый коэффициент ОЗП=1,05; ЭМ=1,05; ЗПМ=1,05; ТЗ=1,05; ТЗМ=1,05 | 1 фильтр | 1 | 4911.8 | 145.94 | 17.49 | 0.33 | 4911.8 | 145.94 | 17.49 | 0.33 | 10.668 | 10.67 | 0.0525 | 0.05
19 | СЦМ-300-9614-11 | Фильтры воздушные (сухие) ФР-4 с фильтрующим материалом ФРНК-1 производительностью до 10тыс.м3/час | шт | -1 | 4705.79 |  |  |  | -4705.79
20 | ТЕР20-02-006-01 | Установка заслонок воздушных и клапанов воздушных КВР с электрическим или пневматическим приводом диаметром: до 250 мм КОЭФ. К ПОЗИЦИИ: Новый коэффициент ОЗП=1,05; ЭМ=1,05; ЗПМ=1,05; ТЗ=1,05; ТЗМ=1,05 | 1 шт. | 1 | 1425.33 | 21.84 | 2.48 |  | 1425.33 | 21.84 | 2.48 |  | 1.7115 | 1.71 | 0.0105 | 0.01
21 | ТЕР20-01-001-23 | Прокладка воздуховодов класса Н (нормальные) из оцинкованной стали толщиной: 0,5 мм, периметром до 600 мм КОЭФ. К ПОЗИЦИИ: Новый коэффициент ОЗП=1,05; ЭМ=1,05; ЗПМ=1,05; ТЗ=1,05; ТЗМ=1,05 | 100 м2 поверхности воздуховодов | 0.06 | 31021.76 | 2196.12 | 147.58 | 8.58 | 1861.31 | 131.77 | 8.85 | 0.51 | 176.253 | 10.58 | 1.365 | 0.08
22 | ТЕР20-01-001-22 | Прокладка воздуховодов класса Н (нормальные) из оцинкованной стали толщиной: 0,5 мм, диаметром до 200 мм КОЭФ. К ПОЗИЦИИ: Новый коэффициент ОЗП=1,05; ЭМ=1,05; ЗПМ=1,05; ТЗ=1,05; ТЗМ=1,05 | 100 м2 поверхности воздуховодов | 0.05024 | 30999.76 | 2196.12 | 147.58 | 8.58 | 1557.43 | 110.33 | 7.41 | 0.43 | 176.253 | 8.86 | 1.365 | 0.07
24 | ТЕР20-02-019-01 | Установка кронштейнов под вентиляционное оборудование КОЭФ. К ПОЗИЦИИ: Новый коэффициент ОЗП=1,05; ЭМ=1,05; ЗПМ=1,05; ТЗ=1,05; ТЗМ=1,05 | 100 кг изделия | 0.4 | 838.66 | 82.61 | 14.94 |  | 335.46 | 33.05 | 5.98 |  | 6.321 | 2.53 | 0.042 | 0.02
25 | ТЕР20-02-002-02 | Установка решеток жалюзийных площадью в свету: до 1 м2 (АРН 200*200) КОЭФ. К ПОЗИЦИИ: Новый коэффициент ОЗП=1,05; ЭМ=1,05; ЗПМ=1,05; ТЗ=1,05; ТЗМ=1,05 | 1 решетка | 1 | 151.33 | 23.85 | 3.87 | 0.17 | 151.33 | 23.85 | 3.87 | 0.17 | 1.869 | 1.87 | 0.021 | 0.02
26 | СЦМ-300-9390-2 | Решетки жалюзийные неподвижные типа СТД площадью в свету до 1 м2 | шт | -1 | 112.94 |  |  |  | -112.94
27 | ТЕР20-02-003-05 | Установка решеток жалюзийных стальных: регулирующих (РР) номер 1 размер 100х200 мм КОЭФ. К ПОЗИЦИИ: Новый коэффициент ОЗП=1,05; ЭМ=1,05; ЗПМ=1,05; ТЗ=1,05; ТЗМ=1,05 | 1 решетка | 4 | 91.14 | 15.68 | 2.56 |  | 364.55 | 62.71 | 10.25 |  | 1.2285 | 4.91 | 0.0105 | 0.04
В-1
28 | ТЕР20-03-002-01 | Установка вентиляторов осевых массой: до 0,025 т КОЭФ. К ПОЗИЦИИ: Новый коэффициент ОЗП=1,05; ЭМ=1,05; ЗПМ=1,05; ТЗ=1,05; ТЗМ=1,05 | 1 вентилятор | 1 | 68.79 | 57.17 | 8.76 | 0.17 | 68.79 | 57.17 | 8.76 | 0.17 | 4.179 | 4.18 | 0.0525 | 0.05
29 | ТЕР20-01-001-22 | Прокладка воздуховодов класса Н (нормальные) из оцинкованной стали толщиной: 0,5 мм, диаметром до 200 мм КОЭФ. К ПОЗИЦИИ: Новый коэффициент ОЗП=1,05; ЭМ=1,05; ЗПМ=1,05; ТЗ=1,05; ТЗМ=1,05 | 100 м2 поверхности воздуховодов | 0.0589 | 30999.76 | 2196.12 | 147.58 | 8.58 | 1825.89 | 129.35 | 8.69 | 0.51 | 176.253 | 10.38 | 1.365 | 0.08
30 | ТЕР20-02-003-10 | Установка решеток жалюзийных стальных: щелевых регулирующих (Р) номер 150 размер 150х150 мм (Р100*100) КОЭФ. К ПОЗИЦИИ: Новый коэффициент ОЗП=1,05; ЭМ=1,05; ЗПМ=1,05; ТЗ=1,05; ТЗМ=1,05 | 1 решетка | 4 | 85.72 | 14.33 | 1.29 |  | 342.9 | 57.33 | 5.17 |  | 1.1235 | 4.49 | 0.0105 | 0.04
31 | ТЕР20-02-019-01 | Установка кронштейнов под вентиляционное оборудование КОЭФ. К ПОЗИЦИИ: Новый коэффициент ОЗП=1,05; ЭМ=1,05; ЗПМ=1,05; ТЗ=1,05; ТЗМ=1,05 | 100 кг изделия | 0.12 | 838.66 | 82.61 | 14.94 |  | 100.64 | 9.91 | 1.79 |  | 6.321 | 0.76 | 0.042 | 0.01
32 | ТЕР20-02-009-01 | Установка зонтов над шахтами из листовой стали круглого сечения диаметром: 200 мм КОЭФ. К ПОЗИЦИИ: Новый коэффициент ОЗП=1,05; ЭМ=1,05; ЗПМ=1,05; ТЗ=1,05; ТЗМ=1,05 | 1 зонт | 1 | 61.47 | 6.45 | 1.77 |  | 61.47 | 6.45 | 1.77 |  | 0.4935 | 0.49 | 0.0105 | 0.01
Итого прямые затраты по разделу в ценах 2001г. | [8 empty] | 15760.16 | 1629.19 | 193.41 | 4.87 |  | 127.2 |  | 1.03
Итого прямые затраты по разделу с учетом коэффициентов к итогам | [8 empty] | 64923.05 | 9200.04 | 655.71 | 27.5 |  | 127.2 |  | 1.03
Накладные расходы | [8 empty] | 8240.2
Сметная прибыль | [8 empty] | 4613.78
Итоги по разделу 1 Монтажные работы :
Сантехнические работы - внутренние (трубопроводы, водопровод, канализация, отопление, газоснабжение, вентиляция и кондиционирование воздуха) | [8 empty] | 76592.78 |  |  |  |  | 124.46 |  | 1.02
Теплоизоляционные работы | [8 empty] | 1184.25 |  |  |  |  | 2.74 |  | 0.01
Итого | [8 empty] | 77777.03 |  |  |  |  | 127.2 |  | 1.03
В том числе:
Материалы | [8 empty] | 55067.3
Машины и механизмы | [8 empty] | 655.71
ФОТ | [8 empty] | 9227.54
Накладные расходы | [8 empty] | 8240.2
Сметная прибыль | [8 empty] | 4613.78
Итого по разделу 1 Монтажные работы | [8 empty] | 77777.03 |  |  |  |  | 127.2 |  | 1.03
Раздел 2. Оборудование и материалы в текущих ценах
33 | Прайс | Вентилятор канальный RK 600*300 F3 | шт | 1 | 25367 |  |  |  | 25367
34 | Прайс | Электронагреватель PBER 600*300/27 | шт | 1 | 18287 |  |  |  | 18287
35 | Прайс | Клапан воздушный АВК 600*300 | шт | 1 | 2853.4 |  |  |  | 2853.4
36 | Прайс | Привод к клапанам DAF 2/06 | шт | 2 | 4703.4 |  |  |  | 9406.8
37 | Прайс | Фильтр ФЛР 600*300 с фильтрующим материалом FU3 | шт | 1 | 4122.5 |  |  |  | 4122.5
38 | Прайс | Решетка наружная воздухозаборная АРН 600*300 | шт | 1 | 1350 |  |  |  | 1350
39 | Прайс | Вентилятор канальный СК-160С | шт | 1 | 3983 |  |  |  | 3983
40 | Прайс | Электронагреватель RBEC 160/5.02 | шт | 1 | 6015 |  |  |  | 6015
41 | Прайс | Клапан воздушный КВК 160 | шт | 1 | 1448.6 |  |  |  | 1448.6
42 | Прайс | Фильтр ФЛК 160 с фильтрующим материалом FU3 | шт | 1 | 2869.5 |  |  |  | 2869.5
43 | Прайс | Решетка наружная АРН 200*200 | шт | 1 | 658.5 |  |  |  | 658.5
44 | Прайс | Вентилятор канальный СК 125С | шт | 1 | 3230 |  |  |  | 3230
45 | Прайс | Лючок питометражный | шт | 4 | 1072 |  |  |  | 4288
Итого прямые затраты по разделу в ценах 2001г. | [8 empty] | 83879.3
Итоги по разделу 2 Оборудование и материалы в текущих ценах :
Итого Поз. 33-45 | [8 empty] | 83879.3
Накладные расходы 95%*0,94 ФОТ (от 0,00)
Сметная прибыль 50% ФОТ (от 0,00)
Итого c накладными и см. прибылью | [8 empty] | 83879.3
В том числе:
Материалы | [8 empty] | 83879.3
Итого по разделу 2 Оборудование и материалы в текущих ценах | [8 empty] | 83879.3
ИТОГИ ПО СМЕТЕ:
Итого прямые затраты по смете в ценах 2001г. | [8 empty] | 99639.46 | 1629.19 | 193.41 | 4.87 |  | 127.2 |  | 1.03
Итого прямые затраты по смете с учетом коэффициентов к итогам | [8 empty] | 148802.35 | 9200.04 | 655.71 | 27.5 |  | 127.2 |  | 1.03
В том числе, справочно:
Перевод в цены 2008г.2кв. ОЗП=5,647; ЭМ-ЗПМ=3,332; ЗПМ=5,647; МАТ=3,951 (Поз. 1-3, 5-13, 16-22, 24-32, 14-15) | [8 empty] | 49162.89 | 7570.85 | 462.31 | 22.63
Накладные расходы | [8 empty] | 8240.2
В том числе, справочно:
95%*0,94 ФОТ (от 9227,54) (Поз. 1-3, 5-13, 16-22, 24-32, 14-15) | [8 empty] | 8240.2
Сметная прибыль | [8 empty] | 4613.78
В том числе, справочно:
50% ФОТ (от 9227,54) (Поз. 1-3, 5-13, 16-22, 24-32, 14-15) | [8 empty] | 4613.78
Итого | [8 empty] | 161656.33 |  |  |  |  | 127.2 |  | 1.03
Непредвиденные затраты 2% | [8 empty] | 3233.13
Итого с непредвиденными | [8 empty] | 164889.46
НДС 18% | [8 empty] | 29680.1
ВСЕГО по смете | [8 empty] | 194569.56 |  |  |  |  | 127.2 |  | 1.03
Составил Прокопович Т.В.
Проверил