## Локальная смета
| СОГЛАСОВАНО: | [11 empty] | УТВЕРЖДАЮ:
| _____________________________ | [11 empty] | __________________________
| " _____ " ________________ 200_ г. | [11 empty] | "____" ______________200_ г.
МОУ СОШ №16
(наименование стройки)
ЛОКАЛЬНЫЙ СМЕТНЫЙ РАСЧЕТ №
(локальная смета)
на электроснабжение приточно-вытяжной вентиляции в спортзале по адресу: ул.Веденеева,71.
(наименование работ и затрат, наименование объекта)
|  |  | Основание: | [6 empty] | проект
|  |  | Сметная стоимость ___________________________________________________________ | [5 empty] | ___________________________77815,49 |  | руб.
|  |  | строительных работ ___________________________________________________________ | [5 empty] | ___________________________________________________________37,21 |  | руб.
|  |  | монтажных работ ___________________________________________________________ | [5 empty] | ___________________________________________________________64615,07 |  | руб.
|  |  | Средства на оплату труда ___________________________________________________________ | [5 empty] | ___________________________3383,58 |  | руб.
|  |  | Сметная трудоемкость ___________________________________________________________ | [5 empty] | ___________________________________________________________34,67 |  | чел.час
Составлен(а) в текущих (прогнозных) ценах по состоянию на __2кв._____2008_ г.
№ пп | Обоснование | Наименование | Ед. изм. | Кол. | Стоимость единицы, руб. |  |  |  | Общая стоимость, руб. |  |  |  | Т/з осн. раб.на ед. | Т/з осн. раб. Всего | Т/з мех. на ед. | Т/з мех. Всего
[5 empty] | Всего | В том числе |  |  | Всего | В том числе
[6 empty] | Осн.З/п | Эк.Маш | З/пМех |  | Осн.З/п | Эк.Маш | З/пМех
1 | 2 | 3 | 4 | 5 | 6 | 7 | 8 | 9 | 10 | 11 | 12 | 13 | 14 | 15 | 16 | 17
Раздел 1. Монтажные работы
1 | ТЕРм11-06-001-01 | Щит, масса, кг, до: 50 (ШУ1,ШУ2 приточных установок) | шт. | 2 | 191.88 | 64.94 | 9.33 | 0.74 | 383.76 | 129.88 | 18.66 | 1.48 | 5.15 | 10.3 | 0.07 | 0.14
2 | ТЕРм11-03-001-01 | Приборы, устанавливаемые на металлоконструкциях, щитах и пультах, масса, кг, до: 5 (датчики температуры,регуляторы температуры и давления) | шт. | 6 | 8.26 | 7.33 |  |  | 49.56 | 43.98 |  |  | 0.52 | 3.12
3 | ТЕРм08-02-144-02 | Присоединение к зажимам жил проводов или кабелей, сечение, мм2, до: 6 | 100 шт. | 1 | 177.84 | 177.84 |  |  | 177.84 | 177.84 |  |  | 13 | 13
4 | ТЕРм08-03-530-04 | Пускатель магнитный общего назначения отдельностоящий, устанавливаемый на конструкции на стене или колонне на ток, А, до: 40 | шт. | 1 | 191.98 | 41.91 | 2.77 | 0.11 | 191.98 | 41.91 | 2.77 | 0.11 | 3.17 | 3.17 | 0.012 | 0.01
5 | СЦМ-545-3269 | Пускатели электромагнитные нереверсивные, с тепловым реле с кнопками управления: ПМЛ-1220 02Б | шт | 1 | 208.28 |  |  |  | 208.28
6 | терм8-02-396-59-1 | Прокладка коробов пластмассовых,шириной до 40мм | 100м | 0.5 | 324.7 | 218.74 | 19.36 | 1.93 | 162.35 | 109.37 | 9.68 | 0.97
7 | ТЕРм08-02-399-01 | Провод в коробах, сечение, мм2, до: 6 | 100 м | 0.5 | 277.07 | 47.1 | 57.83 | 28.86 | 138.54 | 23.55 | 28.92 | 14.43 | 3.52 | 1.76 | 1.58 | 0.79
8 | СЦм-500-9098 | Короб пластмассовый 20*30 | м | 50 | 13.4 |  |  |  | 670
9 | СЦМ-501-0586-80 | Кабели силовые на напряжение 660 В с медными жилами с поливинилхлоридной изоляцией и оболочкой марки ВВГ 5х4 мм2 | 1000 м | 0.05 | 19450.13 |  |  |  | 972.51
10 | ТЕРм08-02-407-01 | Труба стальная по установленным конструкциям, по стенам с креплением скобами, диаметр, мм, до: 25 | 100 м | 0.03 | 2406.93 | 412.1 | 906.86 | 376.24 | 72.21 | 12.36 | 27.21 | 11.29 | 30.8 | 0.92 | 20.9 | 0.63
11 | СЦМ-103-0003 | Трубы водогазопроводные стальные сварные с резьбой черные легкие (неоцинкованные) диаметр условного прохода 25 мм, толщина стенки 2.8 мм | м | 3 | 16.94 |  |  |  | 50.82
12 | ТЕРм08-02-411-01 | Рукав металлический, наружный диаметр, мм, до: 48 | 100 м | 0.05 | 3184.47 | 464.29 | 247.38 | 4.04 | 159.22 | 23.21 | 12.37 | 0.2 | 34.7 | 1.74 | 0.44 | 0.02
13 | СЦМ-101-2162 | Рукава металлические диаметром 27 мм РЗ-Ц-Х | м | 5 | 13.5 |  |  |  | 67.5
14 | ТЕРм08-02-412-01 | Затягивание проводов в проложенные трубы и металлические рукава. Провод первый одножильный или многожильный в общей оплетке, суммарное сечение, мм2, до: 2,5 | 100 м | 0.08 | 335.62 | 75.06 | 2.31 | 0.18 | 26.85 | 6 | 0.18 | 0.01 | 5.61 | 0.45 | 0.02
15 | ТЕРр69-02-01 | Сверление отверстий в кирпичных стенах электроперфоратором: толщина стен 0,5 кирпича с диаметром отверстия до 20 мм | 100 отверстий | 0.01 | 83.74 | 66.7 | 17.04 |  | 0.84 | 0.67 | 0.17 |  | 5.49 | 0.05
16 | ТЕРр69-02-03 | Сверление отверстий в кирпичных стенах электроперфоратором: добавлять на каждые 10 мм диаметра свыше 20 мм КОЭФ. К ПОЗИЦИИ: Новый коэффициент ПЗ=2,5; ОЗП=2,5; ЭМ=2,5; ЗПМ=2,5; МАТ=2,5; ТЗ=2,5; ТЗМ=2,5 | 100 отверстий | 0.01 | 240.68 | 191.68 | 49 |  | 2.41 | 1.92 | 0.49 |  | 15.775 | 0.16
Итого прямые затраты по разделу в ценах 2001г. | [8 empty] | 3334.67 | 570.69 | 100.45 | 28.49 |  | 34.67 |  | 1.59
Итого прямые затраты по разделу с учетом коэффициентов к итогам | [8 empty] | 14146.95 | 3222.69 | 400.65 | 160.89 |  | 34.67 |  | 1.59
Накладные расходы | [8 empty] | 3021.53
Сметная прибыль | [8 empty] | 1691.8
Итоги по разделу 1 Монтажные работы :
Итого Строительные работы | [8 empty] | 37.21 |  |  |  |  | 0.21
Итого Монтажные работы | [8 empty] | 18823.07 |  |  |  |  | 34.46 |  | 1.59
Итого | [8 empty] | 18860.28 |  |  |  |  | 34.67 |  | 1.59
В том числе:
Материалы | [8 empty] | 10523.61
Машины и механизмы | [8 empty] | 400.65
ФОТ | [8 empty] | 3383.58
Накладные расходы | [8 empty] | 3021.53
Сметная прибыль | [8 empty] | 1691.8
Итого по разделу 1 Монтажные работы | [8 empty] | 18860.28 |  |  |  |  | 34.67 |  | 1.59
Раздел 2. Стоимость оборудования в текущих ценах
17 | Прайс | Модуль управления АСМ/Е-SFU3-5.5-S220-32 | комп. | 1 | 23949 |  |  |  | 23949
18 | Прайс | Модуль управления ACM/E-SF1-2.3-S220-6 | комп. | 1 | 21843 |  |  |  | 21843
Итого прямые затраты по разделу в ценах 2001г. | [8 empty] | 45792
Итоги по разделу 2 Стоимость оборудования в текущих ценах :
Итого Поз. 17-18 | [8 empty] | 45792
Накладные расходы 95%*0,94 ФОТ (от 0,00)
Сметная прибыль 50% ФОТ (от 0,00)
Итого c накладными и см. прибылью | [8 empty] | 45792
В том числе:
Материалы | [8 empty] | 45792
Итого по разделу 2 Стоимость оборудования в текущих ценах | [8 empty] | 45792
ИТОГИ ПО СМЕТЕ:
Итого прямые затраты по смете в ценах 2001г. | [8 empty] | 49126.67 | 570.69 | 100.45 | 28.49 |  | 34.67 |  | 1.59
Итого прямые затраты по смете с учетом коэффициентов к итогам | [8 empty] | 59938.95 | 3222.69 | 400.65 | 160.89 |  | 34.67 |  | 1.59
В том числе, справочно:
Перевод в цены 2008г.2кв. ОЗП=5,647; ЭМ-ЗПМ=3,332; ЗПМ=5,647; МАТ=3,951 (Поз. 15-16, 1-14) | [8 empty] | 10812.28 | 2652 | 300.2 | 132.39
Накладные расходы | [8 empty] | 3021.53
В том числе, справочно:
95%*0,94 ФОТ (от 3383,58) (Поз. 15-16, 1-2, 17-18, 3-14) | [8 empty] | 3021.53
Сметная прибыль | [8 empty] | 1691.8
В том числе, справочно:
50% ФОТ (от 3383,58) (Поз. 15-16, 1-2, 17-18, 3-14) | [8 empty] | 1691.8
Итого | [8 empty] | 64652.28 |  |  |  |  | 34.67 |  | 1.59
Непредвиденные затраты 2% | [8 empty] | 1293.05
Итого с непредвиденными | [8 empty] | 65945.33
НДС 18% | [8 empty] | 11870.16
ВСЕГО по смете | [8 empty] | 77815.49 |  |  |  |  | 34.67 |  | 1.59
Составил Прокопович Т.В.
Проверил