## Локальная смета
МДОУ № 404 г.Перми
| СОГЛАСОВАНО: | [5 empty] | (наименование стройки) |  |  |  |  | УТВЕРЖДАЮ:
| _____________________________ | [5 empty] | ЛОКАЛЬНЫЙ СМЕТНЫЙ РАСЧЕТ № |  |  |  |  | _______________________________
| " _____ " ________________ 200__ г. | [5 empty] | (локальная смета) |  |  |  |  | "______ " _______________200__ г.
|  | на | текущий ремонт
(наименование работ и затрат, наименование объекта)
Основание:
|  |  |  | Сметная стоимость руб. |  |  |  |  | 494 921,67
|  |  |  | Средства на оплату труда руб. |  |  |  |  | 88382.6586
Составлен(а) в текущих (прогнозных) ценах по состоянию на _______200_ г.
№ пп | Обоснование | Наименование | Ед. изм. | Кол. | Стоимость единицы |  |  |  | Общая стоимость |  |  |  | Т/з осн. раб.на ед. | Т/з осн. раб. Всего | Т/з мех. на ед. | Т/з мех. Всего
[5 empty] | Всего | В том числе |  |  | Всего | В том числе
[6 empty] | Осн.З/п | Эк.Маш | З/пМех |  | Осн.З/п | Эк.Маш | З/пМех
1 | 2 | 3 | 4 | 5 | 6 | 7 | 8 | 9 | 10 | 11 | 12 | 13 | 14 | 15 | 16 | 17
Раздел 1. Новый Раздел
1 | ТЕРр62-39-01 | Промывка поверхности окрашенной масляными красками стен и фасадов | 100 м2 промытой поверхности | 0.89 | 74.08 | 67.51 |  |  | 65.93 | 60.08 |  |  | 5.98 | 5.3222
2 | ТЕРр61-01-09 | Сплошное выравнивание штукатурки внутри здания (однослойная штукатурка) сухой растворной смесью (типа "Ветонит") толщиной до 10 мм для последующей окраски или оклейки обоями стен | 100 м2 поверхности | 1.95 | 5875.37 | 1025.08 | 48.05 | 28.93 | 11456.97 | 1998.91 | 93.7 | 56.41 | 73.8 | 143.91 | 0.46 | 0.897
3 | ТЕР15-04-025-08 | Улучшенная окраска масляными составами по штукатурке стен | 100 м2 окрашиваемой поверхности | 0.972 | 1428.17 | 659.05 | 8.92 | 0.14 | 1388.18 | 640.6 | 8.67 | 0.14 | 51.01 | 49.5817 | 0.12 | 0.1166
4 | ТЕРр61-02-07 | Ремонт штукатурки внутренних стен по камню и бетону цементно-известковым раствором, площадью отдельных мест до 1 м2 толщиной слоя до 20 мм | 100 м2 отремонтированной поверхности | 0.2 | 3898.35 | 2879.49 | 27.22 | 9.17 | 779.67 | 575.9 | 5.44 | 1.83 | 228.35 | 45.67 | 0.67 | 0.134
5 | ТЕР15-04-025-08 | Улучшенная окраска масляными составами по штукатурке стен | 100 м2 окрашиваемой поверхности | 0.537 | 1428.17 | 659.05 | 8.92 | 0.14 | 766.93 | 353.91 | 4.79 | 0.08 | 51.01 | 27.3924 | 0.12 | 0.0644
6 | ТЕРр63-05-01 | Снятие обоев простых и улучшенных | 100 м2 очищаемой поверхности | 4.83 | 115.23 | 115.23 |  |  | 556.56 | 556.56 |  |  | 10.4 | 50.232
7 | ТЕРр61-01-09 | Сплошное выравнивание штукатурки внутри здания (однослойная штукатурка) сухой растворной смесью (типа "Ветонит") толщиной до 10 мм для последующей окраски или оклейки обоями стен | 100 м2 поверхности | 6.37 | 5875.37 | 1025.08 | 48.05 | 28.93 | 37426.11 | 6529.76 | 306.08 | 184.28 | 73.8 | 470.106 | 0.46 | 2.9302
8 | ТЕРр62-42-01 | Протравка цементной штукатурки нейтрализующим раствором | 100 м2 протравленной поверхности | 0.5 | 52.7 | 41.77 |  |  | 26.35 | 20.89 |  |  | 3.77 | 1.885
9 | ТЕР15-04-005-03 | Окраска поливинилацетатными водоэмульсионными составами улучшенная по штукатурке стен | 100 м2 окрашиваемой поверхности | 0.8 | 1707.53 | 547.4 | 12.43 | 0.27 | 1366.02 | 437.92 | 9.94 | 0.22 | 42.9 | 34.32 | 0.17 | 0.136
10 | ТЕРр61-02-07 | Ремонт штукатурки внутренних стен по камню и бетону цементно-известковым раствором, площадью отдельных мест до 1 м2 толщиной слоя до 20 мм | 100 м2 отремонтированной поверхности | 0.2 | 3898.35 | 2879.49 | 27.22 | 9.17 | 779.67 | 575.9 | 5.44 | 1.83 | 228.35 | 45.67 | 0.67 | 0.134
11 | ТЕРр63-07-05 | Разборка облицовки стен из плит и плиток керамических глазурованных плиток | 100 м2 поверхности облицовки | 0.35 | 1059.99 | 831.42 | 228.57 | 27.22 | 371 | 291 | 80 | 9.53 | 74.3 | 26.005 | 1.99 | 0.6965
12 | ТЕР15-01-019-01 | Гладкая облицовка стен, столбов, пилястр и откосов (без карнизных, плинтусных и угловых плиток) без установки плиток туалетного гарнитура на цементном растворе по кирпичу и бетону | 100 м2 поверхности облицовки | 0.4 | 10881.29 | 2979.96 | 37.76 | 11.76 | 4352.52 | 1191.98 | 15.1 | 4.7 | 228 | 91.2 | 0.86 | 0.344
13 | ТЕРр63-07-05 | Разборка облицовки стен из плит и плиток керамических глазурованных плиток | 100 м2 поверхности облицовки | 0.875 | 1059.99 | 831.42 | 228.57 | 27.22 | 927.49 | 727.49 | 200 | 23.82 | 74.3 | 65.0125 | 1.99 | 1.7412
14 | ТЕР15-01-019-01 | Гладкая облицовка стен, столбов, пилястр и откосов (без карнизных, плинтусных и угловых плиток) без установки плиток туалетного гарнитура на цементном растворе по кирпичу и бетону | 100 м2 поверхности облицовки | 0.972 | 10881.29 | 2979.96 | 37.76 | 11.76 | 10576.61 | 2896.52 | 36.7 | 11.43 | 228 | 221.616 | 0.86 | 0.8359
Раздел 2. Новый Раздел
15 | СЦП1-3-26 | Погрузочные работы при автомобильных перевозках Мусор строительный | за т груза | 4 | 1.78 |  |  |  | 7.12
16 | СЦП3-3-25-1 | Перевозка навалочных грузов автомобилями-самосвалами (работающими вне карьеров), расстояние перевозки 25 км класс груза 1 | 1 т | 4 | 22.04 |  | 22.04 |  | 88.16 |  | 88.16
Итого прямые затраты по смете | [8 empty] | 70935.29 | 16857.42 | 854.02 | 294.27 |  | 1277.92 |  | 8.03
ОЗП=5,153,ЭМ=3,174,ЗПМ=5,153,МАТ=3,872 | [8 empty] | 225094.68 | 70008.87 | 2247.34 | 1222.1
ПЗ=3,919,ОЗП=3,919,ЭМ=3,919,ЗПМ=3,919,МАТ=3,919 | [8 empty] | 278.12 |  | 257.34
ИТОГО | [8 empty] | 296308.09 | 86866.29 | 3358.7 | 1516.37 |  | 1277.92 |  | 8.03
Накладные расходы 95,00%*0,94 ФОТ (от 88 382,66) | [8 empty] | 78925.71
Сметная прибыль 50,00% ФОТ (от 88 382,66) | [8 empty] | 44191.33
ИТОГО ПО СМЕТЕ | [8 empty] | 419425.14
НДС 18% | [8 empty] | 75496.53
ВСЕГО ПО СМЕТЕ | [8 empty] | 494921.67
Составил
Проверил