## Локальная смета
| СОГЛАСОВАНО: | [10 empty] | УТВЕРЖДАЮ:
| ______________________________ | [10 empty] | МУЗ ГКП № 6
| ______________________________ | [10 empty] | Главный врач__________/ Я. В. Калина/
| "___"_____________________2008г. | [10 empty] | "______ " _______________2008 г.
г. Пермь, ул. Героев Хасана, 26
(наименование стройки)
ЛОКАЛЬНЫЙ СМЕТНЫЙ РАСЧЕТ
|  | на | ГКП № 6. Текущий ремонт кабинетов
(наименование работ и затрат, наименование объекта)
|  |  | Сметная стоимость строительных работ _______________________________________________________________________________________________ | [5 empty] | ___________________________390944,16 |  | руб.
Составлен(а) в ценах по состоянию на 3 квартал 2008 г.
№ пп | Обоснование | Наименование | Ед. изм. | Кол. | Стоимость единицы, руб. |  |  |  | Общая стоимость, руб. |  |  |  | Т/з осн. раб.на ед. | Т/з осн. раб. Всего | Т/з мех. на ед. | Т/з мех. Всего
[5 empty] | Всего | В том числе |  |  | Всего | В том числе
[6 empty] | Осн.З/п | Эк.Маш | З/пМех |  | Осн.З/п | Эк.Маш | З/пМех
1 | 2 | 3 | 4 | 5 | 6 | 7 | 8 | 9 | 10 | 11 | 12 | 13 | 14 | 15 | 16 | 17
Раздел 1. 1 этаж. Ремонт кабинеов № 103, 105, 107, 109, 113, 117, 119, 121
1 | ТЕРр57-03-01 | Разборка плинтус : деревянных и из пластмассовых материалов | 100 м плинтусов | 1.2416 | 41.77 | 41.77 |  |  | 51.86 | 51.86 |  |  | 3.77 | 4.68
2 | ТЕРр63-05-01 | Снятие обоев: простых и улучшенных | 100 м2 очищаемой поверхности | 3.3254 | 115.23 | 115.23 |  |  | 383.19 | 383.19 |  |  | 10.4 | 34.58
3 | ТЕРр61-02-07 | Ремонт штукатурки внутренних стен по камню и бетону цементно-известковым раствором, площадью отдельных мест: до 1 м2 толщиной слоя до 20 мм | 100 м2 отремонтированной поверхности | 0.6651 | 3898.35 | 2879.49 | 27.22 | 9.17 | 2592.79 | 1915.15 | 18.1 | 6.1 | 228.35 | 151.88 | 0.67 | 0.45
4 | ТЕР15-06-001-02 | Оклейка обоями стен по монолитной штукатурке и бетону: тиснеными и плотными | 100 м2 оклеиваемой и обиваемой поверхности | 3.3254 | 3534.1 | 606.59 | 1.18 | 0.14 | 11752.3 | 2017.15 | 3.92 | 0.47 | 46.95 | 156.13 | 0.02 | 0.07
5 | ТЕР15-04-025-10 | Улучшенная окраска масляными составами по сборным конструкциям, подготовленным под окраску: стен | 100 м2 окрашиваемой поверхности | 3.3254 | 1087.64 | 440.57 | 3.5 | 0.14 | 3616.84 | 1465.07 | 11.64 | 0.47 | 34.1 | 113.4 | 0.05 | 0.17
6 | ТЕР11-01-039-01 | Устройство плинтусов деревянных (без материалов) КОЭФ. К ПОЗИЦИИ: МАТ=0 | 100 м плинтусов | 1.2416 | 99.14 | 92.95 | 6.19 |  | 123.09 | 115.41 | 7.68 |  | 7.65 | 9.5 | 0.08 | 0.1
Раздел 2. 2 этаж. Ремонт кабинеов № 223, 225, 231, 233, 235, 237, 228
7 | ТЕРр57-03-01 | Разборка плинтус : деревянных и из пластмассовых материалов | 100 м плинтусов | 1.0785 | 41.77 | 41.77 |  |  | 45.05 | 45.05 |  |  | 3.77 | 4.07
8 | ТЕРр63-05-01 | Снятие обоев: простых и улучшенных | 100 м2 очищаемой поверхности | 2.8886 | 115.23 | 115.23 |  |  | 332.85 | 332.85 |  |  | 10.4 | 30.04
9 | ТЕРр61-02-07 | Ремонт штукатурки внутренних стен по камню и бетону цементно-известковым раствором, площадью отдельных мест: до 1 м2 толщиной слоя до 20 мм | 100 м2 отремонтированной поверхности | 0.5777 | 3898.35 | 2879.49 | 27.22 | 9.17 | 2252.08 | 1663.48 | 15.73 | 5.3 | 228.35 | 131.92 | 0.67 | 0.39
10 | ТЕР15-06-001-02 | Оклейка обоями стен по монолитной штукатурке и бетону: тиснеными и плотными | 100 м2 оклеиваемой и обиваемой поверхности | 2.8886 | 3534.1 | 606.59 | 1.18 | 0.14 | 10208.6 | 1752.2 | 3.41 | 0.4 | 46.95 | 135.62 | 0.02 | 0.06
11 | ТЕР15-04-025-10 | Улучшенная окраска масляными составами по сборным конструкциям, подготовленным под окраску: стен | 100 м2 окрашиваемой поверхности | 2.8886 | 1087.64 | 440.57 | 3.5 | 0.14 | 3141.76 | 1272.63 | 10.11 | 0.4 | 34.1 | 98.5 | 0.05 | 0.14
12 | ТЕР11-01-039-01 | Устройство плинтусов деревянных (без материалов) КОЭФ. К ПОЗИЦИИ: МАТ=0 | 100 м плинтусов | 1.0785 | 99.14 | 92.95 | 6.19 |  | 106.92 | 100.25 | 6.67 |  | 7.65 | 8.25 | 0.08 | 0.09
Раздел 3. 3 этаж
Палата № 1, 2
13 | ТЕРр57-03-01 | Разборка плинтус : деревянных и из пластмассовых материалов | 100 м плинтусов | 0.431 | 41.77 | 41.77 |  |  | 18 | 18 |  |  | 3.77 | 1.62
14 | ТЕРр63-05-01 | Снятие обоев: простых и улучшенных | 100 м2 очищаемой поверхности | 1.194 | 115.23 | 115.23 |  |  | 137.58 | 137.58 |  |  | 10.4 | 12.42
15 | ТЕРр61-02-07 | Ремонт штукатурки внутренних стен по камню и бетону цементно-известковым раствором, площадью отдельных мест: до 1 м2 толщиной слоя до 20 мм | 100 м2 отремонтированной поверхности | 0.228 | 3898.35 | 2879.49 | 27.22 | 9.17 | 888.82 | 656.52 | 6.21 | 2.09 | 228.35 | 52.06 | 0.67 | 0.15
16 | ТЕР15-06-001-02 | Оклейка обоями стен по монолитной штукатурке и бетону: тиснеными и плотными | 100 м2 оклеиваемой и обиваемой поверхности | 1.194 | 3534.1 | 606.59 | 1.18 | 0.14 | 4219.72 | 724.27 | 1.41 | 0.17 | 46.95 | 56.06 | 0.02 | 0.02
17 | ТЕР15-04-025-10 | Улучшенная окраска масляными составами по сборным конструкциям, подготовленным под окраску: стен | 100 м2 окрашиваемой поверхности | 1.194 | 1087.64 | 440.57 | 3.5 | 0.14 | 1298.64 | 526.04 | 4.18 | 0.17 | 34.1 | 40.72 | 0.05 | 0.06
18 | ТЕР11-01-039-01 | Устройство плинтусов деревянных (без материалов) КОЭФ. К ПОЗИЦИИ: МАТ=0 | 100 м плинтусов | 0.431 | 99.14 | 92.95 | 6.19 |  | 42.73 | 40.06 | 2.67 |  | 7.65 | 3.3 | 0.08 | 0.03
19 | ТЕР10-05-008-05 | Облицовка стен по одинарному металлическому каркасу из потолочного профиля гипсокартонными листами (С 623) одним слоем глухих (устройство коробов) | 1 м2 стены | 4 | 113.15 | 23.26 | 0.62 | 0.06 | 452.6 | 93.04 | 2.48 | 0.24 | 1.8 | 7.2 | 0.004 | 0.02
Палата № 3, 4
20 | ТЕР15-04-005-05 | Окраска поливинилацетатными водоэмульсионными составами улучшенная: по сборным конструкциям, подготовленным под окраску стен | 100 м2 окрашиваемой поверхности | 1.052 | 1234.5 | 324.23 | 8.15 | 0.14 | 1298.69 | 341.09 | 8.57 | 0.15 | 25.41 | 26.73 | 0.11 | 0.12
Раздел 4. Уборка мусора
21 | ТЕРр69-09-01 | Очистка помещений от строительного мусора | 100 т мусора | 0.005 | 2207.5 | 2207.5 |  |  | 11.04 | 11.04 |  |  | 214.32 | 1.07
22 | СЦП1-3-26 | Погрузочные работы при автомобильных перевозках: Мусор строительный | за т груза | 0.5 | 1.78 |  |  |  | 0.89
23 | СЦП3-2-30-1 | Перевозка мусора автомобилями, расстояние перевозки 30 км: класс груза 1 | 1 т | 0.5 | 26.71 |  | 26.71 |  | 13.36 |  | 13.36
24 | СЦП1-4-26 | Разгрузочные работы при автомобильных перевозках: Мусор строительный | за т груза | 0.5 | 2.52 | 2.52 |  |  | 1.26 | 1.26
Итого прямые затраты по смете в ценах 2001г. | [8 empty] | 42990.66 | 13663.19 | 116.14 | 15.96 |  | 1079.75 |  | 1.87
Итого прямые затраты по смете с учетом коэффициентов к итогам | [8 empty] | 211654.22 | 83393.69 | 408.83 | 97.42 |  | 1079.75 |  | 1.87
В том числе, справочно:
Перевозка 3 квартал 2008г. ПЗ=4,555 (Поз. 22, 24, 23) | [8 empty] | 55.13
В ценах 3 квартала 2008г. ОЗП=6,104; ЭМ-ЗПМ=3,433; ЗПМ=6,104; МАТ=4,375 (Поз. 1, 7, 13, 2, 8, 14, 3, 9, 15, 4-5, 10-11, 16-17, 20, 6, 12, 18-19, 21) | [8 empty] | 168608.43 | 69730.49 | 292.69 | 81.46
Накладные расходы | [8 empty] | 74846.63
В том числе, справочно:
77%*0,94 ФОТ (от 5210,5) (Поз. 2, 8, 14) | [8 empty] | 3771.36
78%*0,94 ФОТ (от 67,39) (Поз. 21) | [8 empty] | 49.41
79%*0,94 ФОТ (от 25933,7) (Поз. 3, 9, 15) | [8 empty] | 19258.37
80%*0,94 ФОТ (от 701,41) (Поз. 1, 7, 13) | [8 empty] | 527.46
105%*0,94 ФОТ (от 49446,55) (Поз. 4-5, 10-11, 16-17, 20) | [8 empty] | 48803.74
118%*0,94 ФОТ (от 569,39) (Поз. 19) | [8 empty] | 631.57
123%*0,94 ФОТ (от 1560,91) (Поз. 6, 12, 18) | [8 empty] | 1804.72
Сметная прибыль | [8 empty] | 44807.76
В том числе, справочно:
50% ФОТ (от 31211,59) (Поз. 2, 8, 14, 3, 9, 15, 21) | [8 empty] | 15605.8
55% ФОТ (от 49446,55) (Поз. 4-5, 10-11, 16-17, 20) | [8 empty] | 27195.6
63% ФОТ (от 569,39) (Поз. 19) | [8 empty] | 358.72
68% ФОТ (от 701,41) (Поз. 1, 7, 13) | [8 empty] | 476.96
75% ФОТ (от 1560,91) (Поз. 6, 12, 18) | [8 empty] | 1170.68
Итоги по смете:
Полы (ремонтно-строительные):
Итого Поз. 1, 7, 13 | [8 empty] | 114.91 | 114.91 |  |  |  | 10.37
Всего с учетом "В ценах 3 квартала 2008г. ОЗП=6,104; ЭМ-ЗПМ=3,433; ЗПМ=6,104; МАТ=4,375" | [8 empty] | 701.41 | 701.41 |  |  |  | 10.37
Накладные расходы 80%*0,94 ФОТ (от 701,41) | [8 empty] | 527.46
Сметная прибыль 68% ФОТ (от 701,41) | [8 empty] | 476.96
Итого c накладными и см. прибылью | [8 empty] | 1705.83 |  |  |  |  | 10.37
Стекольные, обойные и облицовочные работы (ремонтно-строительные):
Итого Поз. 2, 8, 14 | [8 empty] | 853.62 | 853.62 |  |  |  | 77.04
Всего с учетом "В ценах 3 квартала 2008г. ОЗП=6,104; ЭМ-ЗПМ=3,433; ЗПМ=6,104; МАТ=4,375" | [8 empty] | 5210.5 | 5210.5 |  |  |  | 77.04
Накладные расходы 77%*0,94 ФОТ (от 5 210,50) | [8 empty] | 3771.36
Сметная прибыль 50% ФОТ (от 5 210,50) | [8 empty] | 2605.25
Итого c накладными и см. прибылью | [8 empty] | 11587.11 |  |  |  |  | 77.04
Штукатурные работы (ремонтно-строительные):
Итого Поз. 3, 9, 15 | [8 empty] | 5733.69 | 4235.15 | 40.04 | 13.49 |  | 335.86 |  | 0.99
Всего с учетом "В ценах 3 квартала 2008г. ОЗП=6,104; ЭМ-ЗПМ=3,433; ЗПМ=6,104; МАТ=4,375" | [8 empty] | 32405.79 | 25851.36 | 173.49 | 82.34 |  | 335.86 |  | 0.99
Накладные расходы 79%*0,94 ФОТ (от 25 933,70) | [8 empty] | 19258.37
Сметная прибыль 50% ФОТ (от 25 933,70) | [8 empty] | 12966.85
Итого c накладными и см. прибылью | [8 empty] | 64631.01 |  |  |  |  | 335.86 |  | 0.99
Отделочные работы:
Итого Поз. 4-5, 10-11, 16-17, 20 | [8 empty] | 35536.55 | 8098.45 | 43.24 | 2.23 |  | 627.16 |  | 0.64
Всего с учетом "В ценах 3 квартала 2008г. ОЗП=6,104; ЭМ-ЗПМ=3,433; ЗПМ=6,104; МАТ=4,375" | [8 empty] | 169439.85 | 49432.94 | 154.4 | 13.61 |  | 627.16 |  | 0.64
Накладные расходы 105%*0,94 ФОТ (от 49 446,55) | [8 empty] | 48803.74
Сметная прибыль 55% ФОТ (от 49 446,55) | [8 empty] | 27195.6
Итого c накладными и см. прибылью | [8 empty] | 245439.19 |  |  |  |  | 627.16 |  | 0.64
Полы:
Итого Поз. 6, 12, 18 | [8 empty] | 272.74 | 255.72 | 17.02 |  |  | 21.05 |  | 0.22
Всего с учетом "В ценах 3 квартала 2008г. ОЗП=6,104; ЭМ-ЗПМ=3,433; ЗПМ=6,104; МАТ=4,375" | [8 empty] | 1619.34 | 1560.91 | 58.43 |  |  | 21.05 |  | 0.22
Накладные расходы 123%*0,94 ФОТ (от 1 560,91) | [8 empty] | 1804.72
Сметная прибыль 75% ФОТ (от 1 560,91) | [8 empty] | 1170.68
Итого c накладными и см. прибылью | [8 empty] | 4594.74 |  |  |  |  | 21.05 |  | 0.22
Деревянные конструкции:
Итого Поз. 19 | [8 empty] | 452.6 | 93.04 | 2.48 | 0.24 |  | 7.2 |  | 0.02
Всего с учетом "В ценах 3 квартала 2008г. ОЗП=6,104; ЭМ-ЗПМ=3,433; ЗПМ=6,104; МАТ=4,375" | [8 empty] | 2139.3 | 567.92 | 9.15 | 1.47 |  | 7.2 |  | 0.02
Накладные расходы 118%*0,94 ФОТ (от 569,39) | [8 empty] | 631.57
Сметная прибыль 63% ФОТ (от 569,39) | [8 empty] | 358.72
Итого c накладными и см. прибылью | [8 empty] | 3129.59 |  |  |  |  | 7.2 |  | 0.02
Прочие ремонтно-строительные работы:
Итого Поз. 21 | [8 empty] | 11.04 | 11.04 |  |  |  | 1.07
Всего с учетом "В ценах 3 квартала 2008г. ОЗП=6,104; ЭМ-ЗПМ=3,433; ЗПМ=6,104; МАТ=4,375" | [8 empty] | 67.39 | 67.39 |  |  |  | 1.07
Накладные расходы 78%*0,94 ФОТ (от 67,39) | [8 empty] | 49.41
Сметная прибыль 50% ФОТ (от 67,39) | [8 empty] | 33.7
Итого c накладными и см. прибылью | [8 empty] | 150.5 |  |  |  |  | 1.07
Погрузо-разгрузочные работы при автоперевозках:
Итого Поз. 22, 24 | [8 empty] | 2.15 | 1.26
Всего с учетом "Перевозка 3 квартал 2008г. ПЗ=4,555" | [8 empty] | 9.79 | 1.26
Перевозка автотранспортом:
Итого Поз. 23 | [8 empty] | 13.36 |  | 13.36
Всего с учетом "Перевозка 3 квартал 2008г. ПЗ=4,555" | [8 empty] | 60.85 |  | 13.36
Итого | [8 empty] | 331308.61 |  |  |  |  | 1079.75 |  | 1.87
В том числе:
Материалы | [8 empty] | 127795.68
Машины и механизмы | [8 empty] | 408.83
ФОТ | [8 empty] | 83491.11
Накладные расходы | [8 empty] | 74846.63
Сметная прибыль | [8 empty] | 44807.76
НДС 18% | [8 empty] | 59635.55
ВСЕГО по смете | [8 empty] | 390944.16 |  |  |  |  | 1079.75 |  | 1.87
Составил
Проверил