## Акт приемки выполненных работ
| СОГЛАСОВАНО: | [10 empty] | УТВЕРЖДАЮ:
| _____________________________ | [10 empty] | __________________________
| " _____ " ________________ 200_ г. | [10 empty] | "____" ______________200_ г.
МУЗ ГКБ №4
(наименование стройки)
ЛОКАЛЬНЫЙ СМЕТНЫЙ РАСЧЕТ №
(локальная смета)
на реконструкцию паталогоанатомического корпуса МУЗ ГКБ №4: общестроительные работы 1-го этажа
(наименование работ и затрат, наименование объекта)
Основание:
|  |  | Сметная стоимость строительных работ ___________________________________________________________ | [5 empty] | 3504389.37 |  | руб.
Составлен(а) в текущих (прогнозных) ценах по состоянию на _______200_ г.
| Средства на оплату труда _______________________________________________________________________________________________ | [5 empty] | _______________________________________________________________________________________________477459,69 |  | руб.
| Сметная трудоемкость _______________________________________________________________________________________________ | [5 empty] | _______________________________________________________________________________________________6343,33 |  | чел.час
Номер |  | Обоснование | Наименование | Ед. изм. | Кол. на ед./ всего | Стоимость единицы, руб. |  |  |  | Общая стоимость, руб. |  |  |  | Т/з осн.раб. (на ед./ всего) | Т/з мех. (на ед./ всего)
по порядку | поз. по смете |  |  |  |  | Всего | В том числе |  |  | Всего | В том числе
[7 empty] | Осн.З/п | Эк. Маш. | З/пМех. |  | Осн.З/п | Эк.Маш. | З/п Мех.
1 | 2 | 3 | 4 | 5 | 6 | 7 | 8 | 9 | 10 | 11 | 12 | 13 | 14 | 15 | 16
Раздел 1. Новый Раздел
1 | 1 | ТЕР46-04-002-02 | Разборка монолитных перекрытий железобетонных | 1 м3 | 55 | 758.62 | 153.34 | 564.35 | 48.43 | 41724.1 | 8433.7 | 31039.25 | 2663.65 | 12,16 668,8 | 3,54 194,7
|  |  | Затраты труда рабочих (ср 3,3) | чел.час | 12,16 668,8 | 12.61 | 12.61 |  |  | 8433.57 | 8433.57
|  | 1. 040504 | Аппараты для газовой сварки и резки | м-час | 2,44 134,2 | 2.34 |  | 2.34 |  | 314.03 |  | 314.03
|  | 2. 050102 | Компрессоры передвижные с двигателем внутреннего сгорания давлением до 686 кПа (7 ат) 5 м3/мин | м-час | 3,54 194,7 | 95.15 |  | 95.15 | 13.68 | 18525.71 |  | 18525.71 | 2663.5
|  | 3. 330804 | Молотки отбойные пневматические | м-час | 7,08 389,4 | 31.33 |  | 31.33 |  | 12199.9 |  | 12199.9
|  | 4. 101-0324 | Кислород технический газообразный | м3 | 2 110 | 12.32 |  |  |  | 1355.2
|  | 5. 101-1602 | Ацетилен газообразный технический | м3 | 0,26 14,3 | 62.67 |  |  |  | 896.18
Раздел 2. Ремонт стен
2 | 6 | ТЕРр53-14-01 | Заделка трещин в кирпичных стенах: цементным раствором | 10 м трещин | 20 | 42.28 | 34.58 |  |  | 845.6 | 691.6 |  |  | 2,71 54,2
|  |  | Затраты труда рабочих (ср 3,4) | чел.час | 2,71 54,2 | 12.76 | 12.76 |  |  | 691.59 | 691.59
|  | 1. 402-0004 | Раствор готовый кладочный цементный, марка 100 | м3 | 0,02 0,4 | 357.39 |  |  |  | 142.96
|  | 2. 411-0001 | Вода | м3 | 0,1 2 | 5.5 |  |  |  | 11
3 | 7 | ТЕРр53-16-01 | Ремонт кладки стен отдельными местами: кирпичной | 1 м3 кладки | 1.2 | 971.82 | 403.45 | 31.62 | 6.29 | 1166.18 | 484.14 | 37.94 | 7.55 | 35,39 42,47 | 0,43 0,52
|  |  | Затраты труда рабочих (ср 2,3) | чел.час | 35,39 42,47 | 11.4 | 11.4 |  |  | 484.16 | 484.16
|  | 1. 021141 | Краны на автомобильном ходу при работе на других видах строительства (кроме магистральных трубопроводов): 10 т | маш.-ч | 0,2 0,24 | 111.38 |  | 111.38 | 15.72 | 26.73 |  | 26.73 | 3.77
|  | 2. 031121 | Подъемники мачтовые: строительные 0,5т | маш.-ч | 0,23 0,28 | 40.63 |  | 40.63 | 13.68 | 11.38 |  | 11.38 | 3.83
|  | 3. 402-0013 | Раствор готовый кладочный цементно-известковый, марка 50 | м3 | 0,253 0,3036 | 449.87 |  |  |  | 136.58
|  | 4. 404-0005 | Кирпич керамический полнотелый одинарный, размером 250х120х65 мм, марка: 100 | 1000 шт | 0,402 0,4824 | 1046.04 |  |  |  | 504.61
|  | 5. 411-0001 | Вода | м3 | 0,44 0,528 | 5.5 |  |  |  | 2.9
4 | 8 | ТЕРр61-02-09 | Ремонт штукатурки внутренних стен по камню и бетону цементно-известковым раствором, площадью отдельных мест до 10 м2 толщиной слоя до 20 мм | 100 м2 отремонтированной поверхности | 7 | 2999.89 | 1981.03 | 27.22 | 9.17 | 20999.23 | 13867.21 | 190.54 | 64.19 | 157,1 1099,7 | 0,67 4,69
Раздел 3. Усиление стен
5 | 10 | ТЕР46-01-004-03 | Усиление конструктивных элементов стен кирпичных стальными тяжами(поясами) | 1 т | 0.145 | 9315.28 | 2496.04 | 113.82 | 11.95 | 1350.72 | 361.93 | 16.5 | 1.73 | 202,93 29,42 | 0,96 0,14
|  | 1. 021141 | Краны на автомобильном ходу при работе на других видах строительства (кроме магистральных трубопроводов) 10 т | м-час | 0,76 0,11 | 111.38 |  | 111.38 |  | 12.25 |  | 12.25
|  | 2. 040504 | Аппараты для газовой сварки и резки | м-час | 1,83 0,27 | 2.34 |  | 2.34 |  | 0.63 |  | 0.63
|  | 3. 330206 | Дрели электрические | м-час | 5,6 0,81 | 1.68 |  | 1.68 |  | 1.36 |  | 1.36
|  | 4. 400001 | Автомобили бортовые грузоподъемностью до 5 т | м-час | 0,2 0,03 | 77.42 |  | 77.42 |  | 2.32 |  | 2.32
|  | 5. 101-0324 | Кислород технический газообразный | м3 | 1,77 0,2567 | 12.32 |  |  |  | 3.16
|  | 6. 101-1164 | Прокат для армирования ж/б конструкций круглый и периодического профиля, горячекатаный и термомеханический, термически упрочненный класс А-II диаметром 20 мм | т | 0,47 0,06815 | 5498.44 |  |  |  | 374.72
|  | 7. 101-1714 | Болты строительные с гайками и шайбами | т | 0,05 0,00725 | 17128 |  |  |  | 124.18
|  | 8. 101-1871 | Швеллеры, сталь спокойная 18сп, N16-24 | т | 0,48 0,0696 | 4634.68 |  |  |  | 322.57
|  | 9. 102-0027 | Пиломатериалы хвойных пород. Брусья обрезные длиной 4-6.5 м, шириной 75-150 мм, толщиной 100, 125 мм I сорта | м3 | 0,17 0,02465 | 958.39 |  |  |  | 23.62
|  | 10. 103-0017 | Трубы стальные сварные водогазопроводные с резьбой черные обыкновенные (неоцинкованные) диаметр условного прохода 40 мм, толщина стенки 3.5 мм | м | 11,3 1,639 | 30.7 |  |  |  | 50.32
|  | 11. 203-0511 | Щиты из досок толщиной 25 мм | м2 | 14,4 2,088 | 35.13 |  |  |  | 73.35
|  | 12. 542-0042 | Пропан-бутан, смесь техническая | кг | 0,54 0,0783 | 4.9 |  |  |  | 0.38
Раздел 4. Ремонт перемычки
6 | 11 | ТЕР13-06-003-01 | Очистка поверхности щетками | 1 м2 очищаемой поверхности | 1 | 10.94 | 10.94 |  |  | 10.94 | 10.94 |  |  | 0,9 0,9
7 | 12 | ТЕР46-01-008-03 | Обетонирование по сетке разрушеной части перемычки | 1 м3 | 0.4 | 1847.91 | 322.91 | 32 | 2.2 | 739.16 | 129.16 | 12.8 | 0.88 | 26,82 10,73 | 0,35 0,14
|  | 1. 021141 | Краны на автомобильном ходу при работе на других видах строительства (кроме магистральных трубопроводов) 10 т | м-час | 0,14 0,06 | 111.38 |  | 111.38 |  | 6.68 |  | 6.68
|  | 2. 111301 | Вибраторы поверхностные | м-час | 0,27 0,11 | 0.55 |  | 0.55 |  | 0.06 |  | 0.06
|  | 3. 400001 | Автомобили бортовые грузоподъемностью до 5 т | м-час | 0,21 0,08 | 77.42 |  | 77.42 |  | 6.19 |  | 6.19
|  | 4. 101-0253 | Известь строительная негашеная комовая, сорт 1 | т | 0,0029 0,00116 | 683.71 |  |  |  | 0.79
|  | 5. 101-0782 | Поковки из квадратных заготовок массой 1.8 кг | т | 0,004 0,0016 | 8304.34 |  |  |  | 13.29
|  | 6. 101-1805 | Гвозди строительные | т | 0,0019 0,00076 | 8033.19 |  |  |  | 6.11
|  | 7. 102-0008 | Лесоматериалы круглые хвойных пород для строительства длиной 3-6.5 м, диаметром 14-24 см | м3 | 0,12 0,048 | 201.35 |  |  |  | 9.66
|  | 8. 102-0060 | Пиломатериалы хвойных пород. Доски обрезные длиной 4-6.5 м, шириной 75-150 мм, толщиной 44 мм и более II сорта | м3 | 0,14 0,056 | 1028.43 |  |  |  | 57.59
|  | 9. 203-0511 | Щиты из досок толщиной 25 мм | м2 | 2,3 0,92 | 35.13 |  |  |  | 32.32
|  | 10. 204-0100 | Горячекатаная арматурная сталь класса А-I, А-II, А-III | т | 0,09 0,036 | 5734.92 |  |  |  | 206.46
|  | 11. 401-0066 | Бетон тяжелый, крупность заполнителя 20 мм, класс В 15 (М200) | м3 | 1,02 0,408 | 484.73 |  |  |  | 197.77
|  | 12. 402-0012 | Раствор готовый кладочный цементно-известковый, марка 25 | м3 | 0,09 0,036 | 431.48 |  |  |  | 15.53
|  | 13. 411-0001 | Вода | м3 | 0,0081 0,00324 | 5.5 |  |  |  | 0.02
8 | 13 | ТЕРр53-19-02 | Устройство железобетонных перемычек(первого этажа) | 1 перемычка | 55 | 170.52 | 42.65 | 11.14 | 1.57 | 9378.6 | 2345.75 | 612.7 | 86.35 | 3,51 193,05 | 0,1 5,5
|  |  | Затраты труда рабочих (ср 3) | чел.час | 3,51 193,05 | 12.15 | 12.15 |  |  | 2345.56 | 2345.56
|  | 1. 021141 | Краны на автомобильном ходу при работе на других видах строительства (кроме магистральных трубопроводов): 10 т | маш.-ч | 0,1 5,5 | 111.38 |  | 111.38 | 15.72 | 612.59 |  | 612.59 | 86.46
|  | 2. 101-1805 | Гвозди строительные | т | 0,001 0,055 | 8033.19 |  |  |  | 441.83
|  | 3. 102-0008 | Лесоматериалы круглые хвойных пород для строительства длиной 3-6.5 м, диаметром 14-24 см | м3 | 0,04 2,2 | 201.35 |  |  |  | 442.97
|  | 4. 102-0061 | Пиломатериалы хвойных пород. Доски обрезные длиной 4-6.5 м, шириной 75-150 мм, толщиной 44 мм и более III сорта | м3 | 0,082 4,51 | 832.97 |  |  |  | 3756.69
|  | 5. 402-0004 | Раствор готовый кладочный цементный, марка 100 | м3 | 0,07 3,85 | 357.39 |  |  |  | 1375.95
|  | 6. 404-0005 | Кирпич керамический полнотелый одинарный, размером 250х120х65 мм, марка: 100 | 1000 шт | 0,007 0,385 | 1046.04 |  |  |  | 402.73
9 | 14 | Прайс | Перемычка балочная ПБ13.2.40-2.7я | шт. | 5 | 306.5 |  |  |  | 1532.5
10 | 15 | Прайс | Перемычка балочная 3ПБ18-8 | шт. | 31 | 459.75 |  |  |  | 14252.25
11 | 16 | Прайс | Перемычка балочная ПБ19.3.40-3.3я | шт. | 8 | 674.3 |  |  |  | 5394.4
12 | 17 | Прайс | Перемычка балочная ПБ21.2.40-2.0я | шт. | 6 | 490.4 |  |  |  | 2942.4
13 | 18 | Прайс | Перемычка брусковая 2ПБ30-4 | шт. | 5 | 331.96 |  |  |  | 1659.8
Раздел 5. Установка балок и косоуров
14 | 19 | ТЕР07-05-007-03 | Укладка балок и косоуров | 100 шт. сборных конструкций | 0.04 | 5047.2 | 1850.84 | 3064.13 | 536.37 | 201.89 | 74.03 | 122.57 | 21.45 | 141,61 5,66 | 34,12 1,36
|  |  | Затраты труда рабочих (ср 3,6) | чел.час | 141,61 5,66 | 13.07 | 13.07 |  |  | 73.98 | 73.98
|  | 1. 020129 | Краны башенные при работе на других видах строительства (кроме монтажа технологического оборудования) 8 т | м-час | 34,12 1,36 | 89.8 |  | 89.8 | 15.72 | 122.13 |  | 122.13 | 21.38
|  | 2. 402-0004 | Раствор готовый кладочный цементный, марка 100 | м3 | 0,37 0,0148 | 357.39 |  |  |  | 5.29
15 | 20 | Прайс | Балка площадочная БП-2 | шт. | 1 | 564.82 |  |  |  | 564.82
16 | 21 | Прайс | Балка площадочная БЛ-2 | шт. | 1 | 564.82 |  |  |  | 564.82
17 | 22 | Прайс | Лестничный косоур ЛК-6 | шт. | 1 | 923.55 |  |  |  | 923.55
18 | 23 | Прайс | Лестничный косоур ЛК-11 | шт. | 1 | 923.55 |  |  |  | 923.55
19 | 24 | ТЕР13-03-002-04 | Огрунтовка металлических поверхностей за один раз грунтовкой ГФ-021 | 100 м2 окрашиваемой поверхности | 0.1 | 304.42 | 80.23 | 9.86 | 0.14 | 30.44 | 8.02 | 0.99 | 0.01 | 5,31 0,53 | 0,02
|  | 1. 030101 | Автопогрузчики 5 т | м-час | 0,01 | 97.06 |  | 97.06
|  | 2. 030401 | Лебедки электрические, тяговым усилием до 5,79 (0,59) кН (т) | м-час | 0,01 | 3.03 |  | 3.03
|  | 3. 340101 | Агрегаты окрасочные высокого давления для окраски поверхностей конструкций мощностью 1 кВт | м-час | 1,12 0,11 | 7.22 |  | 7.22 |  | 0.79 |  | 0.79
|  | 4. 400001 | Автомобили бортовые грузоподъемностью до 5 т | м-час | 0,01 | 77.42 |  | 77.42
|  | 5. 113-0021 | Грунтовка ГФ-021 красно-коричневая | т | 0,012 0,0012 | 15628 |  |  |  | 18.75
|  | 6. 113-0077 | Ксилол нефтяной марки А | т | 0,002 0,0002 | 13398 |  |  |  | 2.68
20 | 25 | ТЕР13-03-004-26 | Окраска металлических огрунтованных поверхностей эмалью ПФ-115 | 100 м2 окрашиваемой поверхности | 0.1 | 549.22 | 49.48 | 6.47 | 0.14 | 54.92 | 4.95 | 0.65 | 0.01 | 3,83 0,38 | 0,02
|  | 1. 030101 | Автопогрузчики 5 т | м-час | 0,01 | 97.06 |  | 97.06
|  | 2. 030401 | Лебедки электрические, тяговым усилием до 5,79 (0,59) кН (т) | м-час | 0,01 | 3.03 |  | 3.03
|  | 3. 340101 | Агрегаты окрасочные высокого давления для окраски поверхностей конструкций мощностью 1 кВт | м-час | 0,65 0,07 | 7.22 |  | 7.22 |  | 0.51 |  | 0.51
|  | 4. 400001 | Автомобили бортовые грузоподъемностью до 5 т | м-час | 0,01 | 77.42 |  | 77.42
|  | 5. 101-1292 | Уайт-спирит | т | 0,0014 0,00014 | 10238 |  |  |  | 1.43
|  | 6. 113-0246 | Эмаль ПФ-115 серая | т | 0,019 0,0019 | 25207 |  |  |  | 47.89
21 | 26 | ТЕР07-05-015-01 | Устройство лестниц по готовому основанию из отдельных ступеней гладких | 100 м ступеней | 0.16 | 10860.05 | 1520.94 | 133.84 | 9.27 | 1737.61 | 243.35 | 21.41 | 1.48 | 117,72 18,84 | 1,47 0,24
|  | 1. 021141 | Краны на автомобильном ходу при работе на других видах строительства (кроме магистральных трубопроводов) 10 т | м-час | 0,59 0,09 | 111.38 |  | 111.38 |  | 10.02 |  | 10.02
|  | 2. 400001 | Автомобили бортовые грузоподъемностью до 5 т | м-час | 0,88 0,14 | 77.42 |  | 77.42 |  | 10.84 |  | 10.84
|  | 3. 402-0002 | Раствор готовый кладочный цементный, марка 50 | м3 | 0,25 0,04 | 337.08 |  |  |  | 13.48
|  | 4. 440-9043-1 | Ступени лестничные с лицевой бетонной поверхностью, не требующей дополнительной отделки, длиной до 3 м | м | 100 16 | 91.21 |  |  |  | 1459.36
22 | 27 | ТЕР07-05-016-04 | Устройство металлических ограждений без поручней | 100 м ограждений | 0.16 | 17471.29 | 610.8 | 245.22 | 5.2 | 2795.41 | 97.73 | 39.24 | 0.83 | 45,65 7,3 | 2,59 0,41
|  | 1. 031121 | Подъемники мачтовые строительные 0.5 т | м-час | 0,38 0,06 | 40.63 |  | 40.63 |  | 2.44 |  | 2.44
|  | 2. 040502 | Установки для сварки ручной дуговой (постоянного тока) | м-час | 5,8 0,93 | 10.12 |  | 10.12 |  | 9.41 |  | 9.41
|  | 3. 400001 | Автомобили бортовые грузоподъемностью до 5 т | м-час | 2,21 0,35 | 77.42 |  | 77.42 |  | 27.1 |  | 27.1
|  | 4. 101-1356 | Цемент для приготовления раствора в построечных условиях и в других подобных случаях | т | 0,15 0,024 | 421.5 |  |  |  | 10.12
|  | 5. 101-1529 | Электроды диаметром 6 мм Э42 | т | 0,02 0,0032 | 12174 |  |  |  | 38.96
|  | 6. 411-0001 | Вода | м3 | 0,1 0,016 | 5.5 |  |  |  | 0.09
23 | 28 | ТЕР06-01-001-16примен. | Устройство монолитных площадок | 100 м3 бетона, бутобетона и железобетона в деле | 0.008 | 56362.88 | 2681.02 | 4057.1 | 428.76 | 450.9 | 21.45 | 32.46 | 3.43 | 220,66 1,77 | 28,78 0,23
|  | 1. 020129 | Краны башенные при работе на других видах строительства (кроме монтажа технологического оборудования) 8 т | м-час | 26,06 0,21 | 89.8 |  | 89.8 |  | 18.86 |  | 18.86
|  | 2. 021141 | Краны на автомобильном ходу при работе на других видах строительства (кроме магистральных трубопроводов) 10 т | м-час | 0,98 0,01 | 111.38 |  | 111.38 |  | 1.11 |  | 1.11
|  | 3. 030101 | Автопогрузчики 5 т | м-час | 0,27 | 97.06 |  | 97.06
|  | 4. 040502 | Установки для сварки ручной дуговой (постоянного тока) | м-час | 142,8 1,14 | 10.12 |  | 10.12 |  | 11.54 |  | 11.54
|  | 5. 111100 | Вибраторы глубинные | м-час | 10,71 0,09 | 2.09 |  | 2.09 |  | 0.19 |  | 0.19
|  | 6. 331532 | Пилы электрические цепные | м-час | 0,1 | 2.69 |  | 2.69
|  | 7. 400001 | Автомобили бортовые грузоподъемностью до 5 т | м-час | 1,47 0,01 | 77.42 |  | 77.42 |  | 0.77 |  | 0.77
|  | 8. 101-0253 | Известь строительная негашеная комовая, сорт 1 | т | 0,01 8E-5 | 683.71 |  |  |  | 0.05
|  | 9. 101-1513 | Электроды диаметром 4 мм Э42 | т | 0,16 0,00128 | 12174 |  |  |  | 15.58
|  | 10. 101-1668 | Рогожа | м2 | 30 0,24 | 10.26 |  |  |  | 2.46
|  | 11. 101-1805 | Гвозди строительные | т | 0,002 1,6E-5 | 8033.19 |  |  |  | 0.13
|  | 12. 102-0061 | Пиломатериалы хвойных пород. Доски обрезные длиной 4-6.5 м, шириной 75-150 мм, толщиной 44 мм и более III сорта | м3 | 0,04 0,00032 | 832.97 |  |  |  | 0.27
|  | 13. 203-0512 | Щиты из досок толщиной 40 мм | м2 | 3,6 0,0288 | 48.42 |  |  |  | 1.39
|  | 14. 401-0046 | Бетон тяжелый, крупность заполнителя 40 мм, класс В 15 (М200) | м3 | 101,5 0,812 | 464.38 |  |  |  | 377.08
|  | 15. 411-0001 | Вода | м3 | 0,73 0,00584 | 5.5 |  |  |  | 0.03
24 | 29 | СЦМ-204-9040 | Арматура класса А-3 | т | 0.06 | 8405.52 |  |  |  | 504.33
Раздел 6. Внутренний ремонт и перепланировка
25 | 30 | ТЕРр54-01-01 | Разборка перекрытий по стальным балкам с междубалочным заполнением из бетонных сводиков | 100 м2 перекрытий | 5 | 6373.81 | 2445.3 | 3928.51 | 453.66 | 31869.05 | 12226.5 | 19642.55 | 2268.3 | 216,59 1082,95 | 32,16 160,8
|  |  | Затраты труда рабочих (ср 2,2) | чел.час | 216,59 1082,95 | 11.29 | 11.29 |  |  | 12226.51 | 12226.51
|  | 1. 020129 | Краны башенные при работе на других видах строительства (кроме монтажа технологического оборудования): 8 т | маш.-ч | 6,72 33,6 | 89.81 |  | 89.81 | 15.72 | 3017.62 |  | 3017.62 | 528.19
|  | 2. 050101 | Компрессоры передвижные с двигателем внутреннего сгорания давлением до 686 кПа (7 ат) 2,2 м3/мин | м-час | 25,44 127,2 | 68.04 |  | 68.04 | 13.68 | 8654.69 |  | 8654.69 | 1740.1
|  | 3. 330804 | Молотки: отбойные пневматические | маш.-ч | 50,88 254,4 | 31.33 |  | 31.33 |  | 7970.35 |  | 7970.35
26 | 31 | ТЕРр55-05-01 | Разборка кирпичных перегородок на отдельные кирпичи | 100 м2 перегородок | 2.03 | 2593.89 | 1715.58 | 878.31 | 91.93 | 5265.6 | 3482.63 | 1782.97 | 186.62 | 141,2 286,64 | 6,72 13,64
|  |  | Затраты труда рабочих (ср 3) | чел.час | 141,2 286,64 | 12.15 | 12.15 |  |  | 3482.68 | 3482.68
|  | 1. 050101 | Компрессоры передвижные с двигателем внутреннего сгорания давлением до 686 кПа (7 ат) 2,2 м3/мин | м-час | 6,72 13,64 | 68.04 |  | 68.04 | 13.68 | 928.07 |  | 928.07 | 186.6
|  | 2. 330804 | Молотки: отбойные пневматические | маш.-ч | 13,44 27,28 | 31.33 |  | 31.33 |  | 854.68 |  | 854.68
27 | 32 | ТЕРр56-01-02 | Демонтаж оконных коробок: в каменных стенах с выломкой четвертей в кладке | 100 коробок | 0.28 | 4646.64 | 4236.55 | 410.09 | 49.52 | 1301.06 | 1186.23 | 114.83 | 13.87 | 382,36 107,06 | 3,62 1,01
|  |  | Затраты труда рабочих (ср 2) | чел.час | 382,36 107,06 | 11.08 | 11.08 |  |  | 1186.22 | 1186.22
|  | 1. 031121 | Подъемники мачтовые: строительные 0,5т | маш.-ч | 0,7 0,2 | 40.63 |  | 40.63 | 13.68 | 8.13 |  | 8.13 | 2.74
|  | 2. 050101 | Компрессоры передвижные с двигателем внутреннего сгорания давлением до 686 кПа (7 ат) 2,2 м3/мин | м-час | 2,92 0,82 | 68.04 |  | 68.04 | 13.68 | 55.79 |  | 55.79 | 11.22
|  | 3. 330804 | Молотки: отбойные пневматические | маш.-ч | 5,84 1,64 | 31.33 |  | 31.33 |  | 51.38 |  | 51.38
28 | 33 | ТЕРр56-09-01 | Демонтаж дверных коробок в каменных стенах: с отбивкой штукатурки в откосах | 100 коробок | 0.38 | 2562.59 | 2044.02 | 518.57 | 54.31 | 973.78 | 776.73 | 197.05 | 20.64 | 179,3 68,13 | 3,97 1,51
|  |  | Затраты труда рабочих (ср 2,3) | чел.час | 179,3 68,13 | 11.4 | 11.4 |  |  | 776.68 | 776.68
|  | 1. 050101 | Компрессоры передвижные с двигателем внутреннего сгорания давлением до 686 кПа (7 ат) 2,2 м3/мин | м-час | 3,97 1,51 | 68.04 |  | 68.04 | 13.68 | 102.74 |  | 102.74 | 20.66
|  | 2. 330804 | Молотки: отбойные пневматические | маш.-ч | 7,93 3,01 | 31.33 |  | 31.33 |  | 94.3 |  | 94.3
29 | 34 | ТЕР10-01-034-6 доп.выпуск 2, ч.2 | Устройство в жилых и общественных зданиях оконных блоков из ПВХ профилей : поворотных (откидных, поворотно-откидных) с площадью проема более 2 м двухстворчатых (ОК1) | 100 м2 проемов | 0.2412 | 15002.05 | 1815.67 | 395.7 | 9.03 | 3618.49 | 437.94 | 95.44 | 2.18 | 69 16,64 | 0,02
|  |  | Затраты труда рабочих (ср 3,7) | чел.час | 69 16,64 | 13.22 | 13.22 |  |  | 219.98 | 219.98
|  | 1. 330206 | Дрели электрические | м-час | 0,9 0,22 | 1.68 |  | 1.68 |  | 0.37 |  | 0.37
|  | 2. 400001 | Автомобили бортовые грузоподъемностью до 5 т | м-час | 0,02 | 77.42 |  | 77.42 | 30.1
|  | 3. 101-1735 | Винты самонарезающие СМ1-35 | т | 0,001 0,0002412 | 11773 |  |  |  | 2.84
|  | 4. 101-1736 | Профили холодногнутые из оцинкованной стали толщиной 0,5-0,55 мм, сумма размеров равная ширине исходной заготовки 101-150 мм | т | 0,046 0,0111 | 14486 |  |  |  | 160.79
30 | 35 | сцм-203-9095-202 | Блоки оконные пластиковые двухстворчатые с открывающимися створками площадью более 2м | м2 | 24.12 | 802.92 |  |  |  | 19366.43
31 | 36 | ТЕР10-01-035-03 Доп.вып.2, ч.2 | Установка подоконных досок из ПВХ: в каменных стенах толщиной свыше 0,51м | 100 м.п. | 0.134 | 7631.7 | 259.77 | 26.07 | 0.96 | 1022.65 | 34.81 | 3.49 | 0.13 | 188,6 25,27 | 9,01 1,21
|  | 1. 020129 | Краны башенные при работе на других видах строительства (кроме монтажа технологического оборудования) 8 т | м-час | 5,31 0,71 | 89.8 |  | 89.8 |  | 63.76 |  | 63.76
|  | 2. 021141 | Краны на автомобильном ходу при работе на других видах строительства (кроме магистральных трубопроводов) 10 т | м-час | 1,48 0,2 | 111.38 |  | 111.38 |  | 22.28 |  | 22.28
|  | 3. 121011 | Котлы битумные передвижные 400 л | м-час | 2,38 0,32 | 29.55 |  | 29.55 |  | 9.46 |  | 9.46
|  | 4. 330208 | Шуруповерты строительно-монтажные | м-час | 10,17 1,36 | 2.1 |  | 2.1 |  | 2.86 |  | 2.86
|  | 5. 400001 | Автомобили бортовые грузоподъемностью до 5 т | м-час | 2,22 0,3 | 77.42 |  | 77.42 |  | 23.23 |  | 23.23
|  | 6. 101-0195 | Гвозди толевые круглые 3.0х40 мм | т | 0,0028 0,0003752 | 9870.38 |  |  |  | 3.7
|  | 7. 101-0219 | Гипсовые вяжущие Г-3 | т | 0,0298 0,003993 | 383.64 |  |  |  | 1.53
|  | 8. 101-1591 | Смола каменноугольная для дорожного строительства | т | 0,031 0,004154 | 601.99 |  |  |  | 2.5
|  | 9. 101-1705 | Пакля пропитанная | кг | 173 23,18 | 10.23 |  |  |  | 237.13
|  | 10. 101-1742 | Толь с крупнозернистой посыпкой гидроизоляционный марки ТГ-350 | м2 | 118 15,81 | 4.88 |  |  |  | 77.15
|  | 11. 101-1805 | Гвозди строительные | т | 0,003 0,0003966 | 8033.19 |  |  |  | 3.19
|  | 12. 402-0087 | Раствор готовый отделочный тяжелый, известковый 1:2,0 | м3 | 0,138 0,01849 | 428.47 |  |  |  | 7.92
32 | 37 | СЦМ-101-1497-106 | Плиты подоконные пластиковые Альфа-профиль, длиной 6м, шириной 500мм (Германия) | м | 13 | 136.77 |  |  |  | 1778.01
33 | 38 | ТЕР15-01-050-04 | Облицовка оконных и дверных откосов декоративным бумажно-слоистым пластиком или листами из синтетических материалов на клее (с внутренней стороны) | 100 м2 облицовки | 0.07 | 7412.49 | 2175.76 | 42.22 | 1.09 | 518.87 | 152.3 | 2.96 | 0.08 | 166,47 11,65 | 0,58 0,04
|  | 1. 031121 | Подъемники мачтовые строительные 0.5 т | м-час | 0,08 0,01 | 40.63 |  | 40.63 |  | 0.41 |  | 0.41
|  | 2. 331531 | Пилы дисковые электрические | м-час | 0,26 0,02 | 0.99 |  | 0.99 |  | 0.02 |  | 0.02
|  | 3. 400001 | Автомобили бортовые грузоподъемностью до 5 т | м-час | 0,5 0,04 | 77.42 |  | 77.42 |  | 3.1 |  | 3.1
|  | 4. 101-1757 | Ветошь | кг | 0,2 0,014 | 2.48 |  |  |  | 0.03
|  | 5. 101-1838 | Клей ПВА | т | 0,03 0,0021 | 15900 |  |  |  | 33.39
|  | 6. 101-9155 | Листы облицовочные декоративные | м2 | 105 7,35 | 44 |  |  |  | 323.4
|  | 7. 101-9732 | Грунтовка | т | 0,0089 0,000623 | 10900 |  |  |  | 6.79
34 | 39 | ТЕР10-01-039-03 | Установка блоков в наружных и внутренних дверных проемах в перегородках и деревянных нерубленых стенах площадью проема до 3 м2 | 100 м2 проемов | 0.4893 | 32721.06 | 1467.4 | 301.92 |  | 16010.41 | 718 | 147.73 |  | 115 56,27 | 3,9 1,91
|  | 1. 400001 | Автомобили бортовые грузоподъемностью до 5 т | м-час | 3,9 1,91 | 77.42 |  | 77.42 |  | 147.87 |  | 147.87
|  | 2. 101-1705 | Пакля пропитанная | кг | 108 52,84 | 10.23 |  |  |  | 540.55
|  | 3. 101-1805 | Гвозди строительные | т | 0,0101 0,004952 | 8033.19 |  |  |  | 39.78
|  | 4. 102-0053 | Пиломатериалы хвойных пород. Доски обрезные длиной 4-6.5 м, шириной 75-150 мм, толщиной 25 мм III сорта | м3 | 0,08 0,03914 | 732.9 |  |  |  | 28.69
35 | 40 | СЦМ-203-9057-101 | Блоки дверные входные пластиковые, однопольные | м2 | 48.93 | 1640.36 |  |  |  | 80262.81
36 | 41 | СЦМ-101-0889 | Скобяные изделия для блоков входных дверей в помещение однопольных | компл | 19 | 85.56 |  |  |  | 1625.64
37 | 42 | ТЕР10-01-060-01 | Установка и крепление наличников | 100 м коробок блоков | 0.688 | 585.67 | 90.79 | 3.1 |  | 402.94 | 62.46 | 2.13 |  | 7,82 5,38 | 0,04 0,03
|  | 1. 400001 | Автомобили бортовые грузоподъемностью до 5 т | м-час | 0,04 0,03 | 77.42 |  | 77.42 |  | 2.32 |  | 2.32
|  | 2. 101-1805 | Гвозди строительные | т | 0,0007 0,0004885 | 8033.19 |  |  |  | 3.92
38 | 43 | ТЕРр53-20-04 | Кладка отдельных участков стен из кирпича внутренних | 100 м3 кладки | 0.05 | 63984.91 | 7999.8 | 3502.38 | 613.08 | 3199.25 | 399.99 | 175.12 | 30.65 | 670 33,5 | 39 1,95
39 | 44 | ТЕР10-05-001-02 | Устройство перегородок с одинарным металлическим каркасом и однослойной обшивкой гипсокартонными листами с обеих сторон (С 111) с изоляцией с одним дверным проемом | 1 м2 перегородки за вычетом проемов | 83.9 | 220.38 | 30.75 | 1.38 | 0.13 | 18489.88 | 2579.93 | 115.78 | 10.91 | 2,38 199,68 | 0,01 0,84
|  | 1. 031121 | Подъемники мачтовые строительные 0.5 т | м-час | 0,0098 0,82 | 40.63 |  | 40.63 |  | 33.32 |  | 33.32
|  | 2. 330206 | Дрели электрические | м-час | 0,0054 0,45 | 1.68 |  | 1.68 |  | 0.76 |  | 0.76
|  | 3. 330208 | Шуруповерты строительно-монтажные | м-час | 0,032 2,68 | 2.1 |  | 2.1 |  | 5.63 |  | 5.63
|  | 4. 330901 | Ножницы электрические | м-час | 0,0081 0,68 | 0.33 |  | 0.33 |  | 0.22 |  | 0.22
|  | 5. 400001 | Автомобили бортовые грузоподъемностью до 5 т | м-час | 0,0117 0,98 | 77.42 |  | 77.42 |  | 75.87 |  | 75.87
|  | 6. 101-6002 | Листы гипсокартонные "КНАУФ" 2500х1200х12,5 мм, стандартные (ГКЛ) | м2 | 2,26 189,6 | 36.38 |  |  |  | 6897.65
|  | 7. 101-6021 | Дюбели типа "К" 6х35 | шт | 1,54 129,2 | 0.39 |  |  |  | 50.39
|  | 8. 101-6042 | Шурупы 3,5х25 мм самонарезающие с острым концом | шт | 32,7 2744 | 0.07 |  |  |  | 192.08
|  | 9. 101-6050 | Лента армирующая шириной 50 мм | м | 1,77 148,5 | 0.41 |  |  |  | 60.89
|  | 10. 101-6053 | Лента уплотнительная типа "Дихтунгсбанд", шириной 75 мм | м | 1,17 98,16 | 3.98 |  |  |  | 390.68
|  | 11. 101-6063 | Профили направляющие металлические ПН 75х40 (3 м) | м | 1,17 98,16 | 13.46 |  |  |  | 1321.23
|  | 12. 101-6067 | Профили стоечные металлические ПС 75х50 (3 м) | м | 2,64 221,5 | 15.53 |  |  |  | 3439.9
|  | 13. 101-6082 | Шпатлевка "Фугенфюлер" | кг | 0,542 45,47 | 6.56 |  |  |  | 298.28
|  | 14. 101-6090 | Грунтовка "Тифенгрунд" | кг | 0,18 15,1 | 80.83 |  |  |  | 1220.53
|  | 15. 102-6100 | Бруски деревянные сечением 50 х 30 мм (для систем КНАУФ) | м | 0,39 32,72 | 2.16 |  |  |  | 70.68
|  | 16. 104-9132-1 | Материал теплоизоляционный (Ursa) | м3 | 0,052 4,363 | 424.28 |  |  |  | 1851.13
40 | 45 | ТЕР15-1-47-15 | Устройство подвесных потолков типа "Армстронг" ("Байкал", "Волга" и др.) | 100 м2 поверхности облицовки | 1.7531 | 1765.36 | 1370.91 | 394.45 | 10.4 | 3094.85 | 2403.34 | 691.51 | 18.23
41 | 46 | СЦМ-101-2414 | Панели потолочные типа "Армстронг" ("Байкал", "Волга" и др.) | м2 | 175.31 | 103 |  |  |  | 18056.93
42 | 47 | ТЕР15-02-031-08 | Насечка поверхности стен перед облицовочными работами | 100 м2 оштукатуриваемой поверхности | 5.759 | 449.55 | 449.55 |  |  | 2588.96 | 2588.96 |  |  | 37 213,08
43 | 48 | ТЕР13-06-004-01 | Обеспыливание поверхности перед облицовочными работами | 1 м2 обеспыливаемой поверхности | 575.9 | 1.51 | 1.22 | 0.29 |  | 869.61 | 702.6 | 167.01 |  | 0,1 57,59
|  | 1. 331305 | Пылесосы промышленные | м-час | 0,1 57,59 | 2.85 |  | 2.85 |  | 164.13 |  | 164.13
44 | 49 | ТЕР15-01-019-05 | Гладкая облицовка стен, столбов, пилястр и откосов (без карнизных, плинтусных и угловых плиток) без установки плиток туалетного гарнитура на клее из сухих смесей по кирпичу и бетону | 100 м2 поверхности облицовки | 5.759 | 11807.8 | 2086.89 | 45.24 | 25.22 | 68001.12 | 12018.4 | 260.54 | 145.24 | 159,67 919,54 | 1,65 9,5
|  | 1. 030101 | Автопогрузчики 5 т | м-час | 0,08 0,46 | 97.06 |  | 97.06 |  | 44.65 |  | 44.65
|  | 2. 031121 | Подъемники мачтовые строительные 0.5 т | м-час | 0,27 1,55 | 40.63 |  | 40.63 |  | 62.98 |  | 62.98
|  | 3. 110901 | Растворосмесители передвижные 65 л | м-час | 1,3 7,49 | 20.39 |  | 20.39 |  | 152.72 |  | 152.72
|  | 4. 101-0256 | Плитки керамические глазурованные для внутренней облицовки стен гладкие без завала белые | м2 | 100 575,9 | 71.87 |  |  |  | 41389.93
|  | 5. 101-1757 | Ветошь | кг | 0,5 2,88 | 2.48 |  |  |  | 7.14
|  | 6. 101-1852 | Клей для облицовочных работ водостойкий Плюс (сухая смесь) | т | 0,375 2,16 | 6222.05 |  |  |  | 13439.63
|  | 7. 402-9111-1 | Смесь сухая разных цветов для заделки швов водостойкая | т | 0,05 0,288 | 2980.97 |  |  |  | 858.52
|  | 8. 411-0001 | Вода | м3 | 0,93 5,356 | 5.5 |  |  |  | 29.46
45 | 50 | ТЕР15-02-016-03 | Оштукатуривание поверхностей цементно-известковым или цементным раствором по камню и бетону: улучшенное стен | 100 м2 оштукатуриваемой поверхности | 0.9129 | 2352.41 | 1148.54 | 198.26 | 97.17 | 2147.52 | 1048.5 | 180.99 | 88.71 | 85,84 78,36 | 6,29 5,74
|  |  | Затраты труда рабочих (ср 3,8) | чел.час | 85,84 78,36 | 13.38 | 13.38 |  |  | 1048.46 | 1048.46
|  | 1. 031121 | Подъемники мачтовые строительные 0.5 т | м-час | 0,84 0,77 | 40.63 |  | 40.63 | 13.68 | 31.29 |  | 31.29 | 10.53
|  | 2. 111500 | Растворонасосы 1 м3/ч | м-час | 5,45 4,98 | 30.12 |  | 30.12 | 15.72 | 150 |  | 150 | 78.29
|  | 3. 101-0179 | Гвозди строительные с плоской головкой 1.6х50 мм | т | 0,0001 0,0001095 | 8033.19 |  |  |  | 0.88
|  | 4. 101-0219 | Гипсовые вяжущие Г-3 | т | 0,006 0,005477 | 383.64 |  |  |  | 2.1
|  | 5. 101-0874 | Сетка тканая с квадратными ячейками N 05 без покрытия | м2 | 5,54 5,057 | 25.54 |  |  |  | 129.16
|  | 6. 402-0083 | Раствор готовый отделочный тяжелый, цементно-известковый 1:1:6 | м3 | 1,87 1,707 | 460.35 |  |  |  | 785.82
46 | 51 | ТЕР15-04-002-01 | Известковая окраска водными составами внутри помещений: по штукатурке | 100 м2 окрашиваемой поверхности | 0.1985 | 144.3 | 118.54 | 1.95 | 0.14 | 28.64 | 23.53 | 0.39 | 0.03 | 10,21 2,03 | 0,03 0,01
|  |  | Затраты труда рабочих (ср 2,5) | чел.час | 10,21 2,03 | 11.61 | 11.61 |  |  | 23.57 | 23.57
|  | 1. 031121 | Подъемники мачтовые строительные 0.5 т | м-час | 0,01 | 40.63 |  | 40.63 | 13.68
|  | 2. 400001 | Автомобили бортовые грузоподъемностью до 5 т | м-час | 0,02 | 77.42 |  | 77.42 | 30.1
|  | 3. 101-0253 | Известь строительная негашеная комовая, сорт 1 | т | 0,017 0,003375 | 683.71 |  |  |  | 2.31
|  | 4. 101-0639 | Пемза шлаковая (щебень пористый из металлургического шлака), марка 600, фракция от 5 до 10 мм | м3 | 0,0004 7,94E-5 | 66.91 |  |  |  | 0.01
|  | 5. 101-1596 | Шкурка шлифовальная двухслойная с зернистостью 40/25 | м2 | 0,0001 1,588E-5 | 39.82
|  | 6. 101-1712 | Шпатлевка клеевая | т | 0,0016 0,0003176 | 5338.68 |  |  |  | 1.7
|  | 7. 101-1757 | Ветошь | кг | 0,01 0,001985 | 2.48
|  | 8. 101-1815 | Краски Э-ВС-17 сухие для внутренних работ | т | 0,0005 9,925E-5 | 7190.42 |  |  |  | 0.71
47 | 52 | ТЕР15-04-005-01 | Окраска поливинилацетатными водоэмульсионными составами простая по штукатурке и сборным конструкциям, подготовленным под окраску: стен | 100 м2 окрашиваемой поверхности | 0.5849 | 949.17 | 193.7 | 6.6 | 0.14 | 555.17 | 113.3 | 3.86 | 0.08 | 15,18 8,88 | 0,09 0,05
|  |  | Затраты труда рабочих (ср 3,4) | чел.час | 15,18 8,88 | 12.76 | 12.76 |  |  | 113.31 | 113.31
|  | 1. 031121 | Подъемники мачтовые строительные 0.5 т | м-час | 0,01 0,01 | 40.63 |  | 40.63 | 13.68 | 0.41 |  | 0.41 | 0.14
|  | 2. 400001 | Автомобили бортовые грузоподъемностью до 5 т | м-час | 0,08 0,05 | 77.42 |  | 77.42 | 30.1 | 3.87 |  | 3.87 | 1.51
|  | 3. 101-0341 | Краски водно-дисперсионные поливинилацетатные ВД-ВА-17 белая | т | 0,052 0,03041 | 13883 |  |  |  | 422.18
|  | 4. 101-1596 | Шкурка шлифовальная двухслойная с зернистостью 40/25 | м2 | 0,0003 0,0001755 | 39.82 |  |  |  | 0.01
|  | 5. 101-1712 | Шпатлевка клеевая | т | 0,005 0,002925 | 5338.68 |  |  |  | 15.62
|  | 6. 101-1757 | Ветошь | кг | 0,1 0,05849 | 2.48 |  |  |  | 0.15
Раздел 7. Полы
48 | 53 | ТЕРр57-02-03 | Разборка покрытий полов: из керамических плиток | 100 м2 покрытий | 1.09 | 907.43 | 848.92 | 58.51 | 19.7 | 989.1 | 925.32 | 63.78 | 21.47 | 69,87 76,16 | 1,44 1,57
|  |  | Затраты труда рабочих (ср 3) | чел.час | 69,87 76,16 | 12.15 | 12.15 |  |  | 925.34 | 925.34
|  | 1. 031121 | Подъемники мачтовые: строительные 0,5т | маш.-ч | 1,44 1,57 | 40.63 |  | 40.63 | 13.68 | 63.79 |  | 63.79 | 21.48
49 | 54 | ТЕРр57-02-04 | Разборка цементной стяжки | 100 м2 покрытий | 1.09 | 3933.66 | 1351.08 | 2582.58 | 287.28 | 4287.69 | 1472.68 | 2815.01 | 313.14 | 111,2 121,21 | 21 22,89
|  |  | Затраты труда рабочих (ср 3) | чел.час | 111,2 121,21 | 12.15 | 12.15 |  |  | 1472.7 | 1472.7
|  | 1. 031121 | Подъемники мачтовые: строительные 0,5т | маш.-ч | 1,8 1,96 | 40.63 |  | 40.63 | 13.68 | 79.63 |  | 79.63 | 26.81
|  | 2. 050101 | Компрессоры передвижные с двигателем внутреннего сгорания давлением до 686 кПа (7 ат) 2,2 м3/мин | м-час | 19,2 20,93 | 68.04 |  | 68.04 | 13.68 | 1424.08 |  | 1424.08 | 286.32
|  | 3. 330804 | Молотки: отбойные пневматические | маш.-ч | 38,4 41,86 | 31.33 |  | 31.33 |  | 1311.47 |  | 1311.47
Устройство пола 1-го этажа
50 | 55 | ТЕР11-01-001-02 | Уплотнение грунта щебнем | 100 м2 площади уплотнения | 2.934 | 852.87 | 91.94 | 90.5 | 12.04 | 2502.32 | 269.75 | 265.53 | 35.33 | 7,7 22,59 | 0,88 2,58
|  |  | Затраты труда рабочих (ср 2,8) | чел.час | 7,7 22,59 | 11.94 | 11.94 |  |  | 269.72 | 269.72
|  | 1. 030101 | Автопогрузчики 5 т | м-час | 0,33 0,97 | 97.06 |  | 97.06 | 13.68 | 94.15 |  | 94.15 | 13.27
|  | 2. 050102 | Компрессоры передвижные с двигателем внутреннего сгорания давлением до 686 кПа (7 ат) 5 м3/мин | м-час | 0,46 1,35 | 95.15 |  | 95.15 | 13.68 | 128.45 |  | 128.45 | 18.47
|  | 3. 153101 | Катки дорожные самоходные гладкие 5 т | м-час | 0,09 0,26 | 112.61 |  | 112.61 | 13.68 | 29.28 |  | 29.28 | 3.56
|  | 4. 331101 | Трамбовки пневматические | м-час | 0,93 2,73 | 4.91 |  | 4.91 |  | 13.4 |  | 13.4
|  | 5. 408-0020 | Щебень из природного камня для строительных работ марка 600, фракция 40-70 мм | м3 | 5,1 14,96 | 131.22 |  |  |  | 1963.05
|  | 6. 411-0001 | Вода | м3 | 0,22 0,6455 | 5.5 |  |  |  | 3.55
51 | 56 | ТЕР11-01-011-01 | Устройство стяжек цементных толщиной 20 мм | 100 м2 стяжки | 2.934 | 1364.22 | 446.07 | 56.56 | 17.37 | 4002.62 | 1308.77 | 165.95 | 50.96 | 39,51 115,92 | 1,27 3,73
|  |  | Затраты труда рабочих (ср 2,2) | чел.час | 39,51 115,92 | 11.29 | 11.29 |  |  | 1308.74 | 1308.74
|  | 1. 031121 | Подъемники мачтовые строительные 0.5 т | м-час | 1,27 3,73 | 40.63 |  | 40.63 | 13.68 | 151.55 |  | 151.55 | 51.03
|  | 2. 111301 | Вибраторы поверхностные | м-час | 9,07 26,61 | 0.55 |  | 0.55 |  | 14.64 |  | 14.64
|  | 3. 402-0005 | Раствор готовый кладочный цементный, марка 150 | м3 | 2,04 5,985 | 412.91 |  |  |  | 2471.27
|  | 4. 411-0001 | Вода | м3 | 3,5 10,27 | 5.5 |  |  |  | 56.49
52 | 57 | ТЕР11-01-002-09 | Устройство подстилающих слоев бетонных | 1 м3 подстилающего слоя | 41.07 | 461.77 | 20.9 | 0.26 |  | 18964.89 | 858.36 | 10.68 |  | 1,8 73,93
|  |  | Затраты труда рабочих (ср 2,5) | чел.час | 1,8 73,93 | 11.61 | 11.61 |  |  | 858.33 | 858.33
|  | 1. 111301 | Вибраторы поверхностные | м-час | 0,48 19,71 | 0.55 |  | 0.55 |  | 10.84 |  | 10.84
|  | 2. 101-0595 | Мастика битумно-латексная кровельная | т | 0,002 0,08214 | 3777.21 |  |  |  | 310.26
|  | 3. 102-0138 | Пиломатериалы хвойных пород. Доски необрезные длиной 2-3.75 м, все ширины, толщиной 32-40 мм IV сорта | м3 | 0,001 0,04107 | 564.75 |  |  |  | 23.19
|  | 4. 401-0043 | Бетон тяжелый, крупность заполнителя 40 мм, класс В 7,5 (М100) | м3 | 1,02 41,89 | 422.12 |  |  |  | 17682.61
|  | 5. 411-0001 | Вода | м3 | 0,35 14,37 | 5.5 |  |  |  | 79.04
53 | 58 | ТЕР11-01-004-01 | Устройство гидроизоляции оклеечной рулонными материалами на мастике битуминоль первый слой | 100 м2 изолируемой поверхности | 2.934 | 3249.32 | 738.42 | 315.6 | 5.34 | 9533.5 | 2166.52 | 925.97 | 15.67 | 46,18 135,49 | 0,98 2,88
|  |  | Затраты труда рабочих (ср 5,1) | чел.час | 46,18 135,49 | 15.99 | 15.99 |  |  | 2166.49 | 2166.49
|  | 1. 031121 | Подъемники мачтовые строительные 0.5 т | м-час | 0,39 1,14 | 40.63 |  | 40.63 | 13.68 | 46.32 |  | 46.32 | 15.6
|  | 2. 121011 | Котлы битумные передвижные 400 л | м-час | 8,05 23,62 | 29.55 |  | 29.55 |  | 697.97 |  | 697.97
|  | 3. 361101 | Термос 100 л | м-час | 6 17,6 | 2.7 |  | 2.7 |  | 47.52 |  | 47.52
|  | 4. 400001 | Автомобили бортовые грузоподъемностью до 5 т | м-час | 0,59 1,73 | 77.42 |  | 77.42 | 30.1 | 133.94 |  | 133.94 | 52.07
|  | 5. 101-0009 | Асбест хризолитовый марки К-6-30 | т | 0,014 0,04108 | 1207.08 |  |  |  | 49.59
|  | 6. 101-0073 | Битумы нефтяные строительные марки БН-90/10 | т | 0,289 0,8479 | 1798.7 |  |  |  | 1525.12
|  | 7. 101-0074 | Битумы нефтяные строительные марки БН-70/30 | т | 0,057 0,1672 | 1798.7 |  |  |  | 300.74
|  | 8. 101-1745 | Растворитель-бензин | т | 0,095 0,2787 | 6638.49 |  |  |  | 1850.15
|  | 9. 101-1757 | Ветошь | кг | 0,5 1,467 | 2.48 |  |  |  | 3.64
|  | 10. 101-1770 | Толь ТВК-350 | м2 | 116 340,3 | 5.36 |  |  |  | 1824.01
|  | 11. 113-0101 | Мука андезитовая кислотоупорная, марка А | т | 0,231 0,6778 | 1309.07 |  |  |  | 887.29
54 | 59 | ТЕР11-01-009-01 | Устройство тепло- и звукоизоляции сплошной из плит или матов минераловатных или стекловолокнистых | 100 м2 изолируемой поверхности | 2.934 | 2181.15 | 362.13 | 83.18 | 2.46 | 6399.49 | 1062.49 | 244.05 | 7.22 | 28,38 83,27 | 1,16 3,4
|  |  | Затраты труда рабочих (ср 3,4) | чел.час | 28,38 83,27 | 12.76 | 12.76 |  |  | 1062.53 | 1062.53
|  | 1. 031121 | Подъемники мачтовые строительные 0.5 т | м-час | 0,18 0,53 | 40.63 |  | 40.63 | 13.68 | 21.53 |  | 21.53 | 7.25
|  | 2. 400001 | Автомобили бортовые грузоподъемностью до 5 т | м-час | 0,98 2,88 | 77.42 |  | 77.42 | 30.1 | 222.97 |  | 222.97 | 86.69
|  | 3. 104-0004 | Плиты теплоизоляционные из минеральной ваты на синтетическом связующем М-125(ГОСТ 9573-82) | м3 | 4,12 12,09 | 421.32 |  |  |  | 5093.76
55 | 60 | ТЕР11-01-011-01 | Устройство стяжек цементных толщиной 20 мм | 100 м2 стяжки | 2.934 | 1364.22 | 446.07 | 56.56 | 17.37 | 4002.62 | 1308.77 | 165.95 | 50.96 | 39,51 115,92 | 1,27 3,73
|  |  | Затраты труда рабочих (ср 2,2) | чел.час | 39,51 115,92 | 11.29 | 11.29 |  |  | 1308.74 | 1308.74
|  | 1. 031121 | Подъемники мачтовые строительные 0.5 т | м-час | 1,27 3,73 | 40.63 |  | 40.63 | 13.68 | 151.55 |  | 151.55 | 51.03
|  | 2. 111301 | Вибраторы поверхностные | м-час | 9,07 26,61 | 0.55 |  | 0.55 |  | 14.64 |  | 14.64
|  | 3. 402-0005 | Раствор готовый кладочный цементный, марка 150 | м3 | 2,04 5,985 | 412.91 |  |  |  | 2471.27
|  | 4. 411-0001 | Вода | м3 | 3,5 10,27 | 5.5 |  |  |  | 56.49
56 | 61 | ТЕР11-01-011-02 | Устройство стяжек цементных на каждые 5 мм изменения толщины стяжки добавлять или исключать к норме 11-01-011-01 КОЭФ. К ПОЗИЦИИ: Новый коэффициент ПЗ=5; ОЗП=5; ЭМ=5; МАТ=5 | 100 м2 стяжки | 2.934 | 1130.15 | 28.25 | 49 | 2.87 | 3315.86 | 82.89 | 143.77 | 8.42 | 0,5 1,47 | 0,21 0,62
|  |  | Затраты труда рабочих (ср 2,2) | чел.час | 0,5 1,47 | 11.29 | 11.29 |  |  | 16.6 | 16.6
|  | 1. 031121 | Подъемники мачтовые строительные 0.5 т | м-час | 0,21 0,62 | 40.63 |  | 40.63 | 13.68 | 25.19 |  | 25.19 | 8.48
|  | 2. 111301 | Вибраторы поверхностные | м-час | 2,32 6,81 | 0.55 |  | 0.55 |  | 3.75 |  | 3.75
|  | 3. 402-0005 | Раствор готовый кладочный цементный, марка 150 | м3 | 0,51 1,496 | 412.91 |  |  |  | 617.71
57 | 62 | ТЕР11-01-015-08 | Железнение цементных покрытий | 100 м2 покрытия | 2.934 | 179.96 | 146.12 | 7.45 | 1.37 | 528 | 428.72 | 21.86 | 4.02 | 10,8 31,69 | 0,1 0,29
|  |  | Затраты труда рабочих (ср 3,9) | чел.час | 10,8 31,69 | 13.53 | 13.53 |  |  | 428.77 | 428.77
|  | 1. 030101 | Автопогрузчики 5 т | м-час | 0,06 0,18 | 97.06 |  | 97.06 | 13.68 | 17.47 |  | 17.47 | 2.46
|  | 2. 031121 | Подъемники мачтовые строительные 0.5 т | м-час | 0,04 0,12 | 40.63 |  | 40.63 | 13.68 | 4.88 |  | 4.88 | 1.64
|  | 3. 101-1305 | Портландцемент общестроительного назначения бездобавочный марки 400 | т | 0,06 0,176 | 421.5 |  |  |  | 74.18
|  | 4. 411-0001 | Вода | м3 | 0,2 0,5868 | 5.5 |  |  |  | 3.23
58 | 63 | ТЕР11-01-027-06 | Устройство покрытий на цементном растворе из керамического гранита неполированного одноцветного | 100 м2 покрытия | 2.934 | 20521.73 | 1055.14 | 152.37 | 38.99 | 60210.76 | 3095.78 | 447.05 | 114.4 | 88,37 259,28 | 3,06 8,98
|  |  | Затраты труда рабочих (ср 2,8) | чел.час | 88,37 259,28 | 11.94 | 11.94 |  |  | 3095.8 | 3095.8
|  | 1. 030101 | Автопогрузчики 5 т | м-час | 0,36 1,06 | 97.06 |  | 97.06 | 13.68 | 102.88 |  | 102.88 | 14.5
|  | 2. 031121 | Подъемники мачтовые строительные 0.5 т | м-час | 2,49 7,31 | 40.63 |  | 40.63 | 13.68 | 297.01 |  | 297.01 | 100
|  | 3. 400001 | Автомобили бортовые грузоподъемностью до 5 т | м-час | 0,21 0,62 | 77.42 |  | 77.42 | 30.1 | 48 |  | 48 | 18.66
|  | 4. 101-0631 | Опилки древесные | м3 | 3,06 8,978 | 31.56 |  |  |  | 283.35
|  | 5. 101-9050-1 | Керамический гранит неполированный одноцветный толщиной 7мм | м2 | 101 296,3 | 181.07 |  |  |  | 53651.04
|  | 6. 402-0005 | Раствор готовый кладочный цементный, марка 150 | м3 | 2,2 6,455 | 412.91 |  |  |  | 2665.33
|  | 7. 411-0001 | Вода | м3 | 3,85 11,3 | 5.5 |  |  |  | 62.15
Итого прямые затраты по смете в ценах 2001г. | [9 empty] | 506532.64 | 80710.16 | 60981 | 6258.82 | 6343.33 | 456.84
Итого прямые затраты по смете с учетом коэффициентов к итогам | [9 empty] | 2141850.86 | 443098.77 | 246683 | 34360.92 | 6343.33 | 456.84
В том числе, справочно:
Индекс изменения стоимости цен на 2 кв.2008 года ОЗП=5,49; ЭМ-ЗПМ=3,88; ЗПМ=5,49; МАТ=3,98 (Поз. 1, 10, 12, 14-18, 6-7, 13, 43, 8, 11, 24-25, 48, 19-23, 26-37, 39-42, 44, 38, 45-47, 49-63) | [9 empty] | 1635318.22 | 362388.62 | 185701.98 | 28102.1
Накладные расходы | [9 empty] | 424787.69
В том числе, справочно:
79%*0,94 ФОТ (от 76483,38) (Поз. 8) | [9 empty] | 56796.56
80%*0,94 ФОТ (от 15002,03) (Поз. 53-54) | [9 empty] | 11281.53
82%*0,94 ФОТ (от 10966,11) (Поз. 32-33) | [9 empty] | 8452.68
85%*0,94 ФОТ (от 79576,46) (Поз. 30) | [9 empty] | 63581.59
86%*0,94 ФОТ (от 22212,71) (Поз. 6-7, 13, 43) | [9 empty] | 17956.75
89%*0,94 ФОТ (от 20144,18) (Поз. 31) | [9 empty] | 16852.62
90%*0,846 ФОТ (от 3988,65) (Поз. 11, 24-25, 48) | [9 empty] | 3036.96
105%*0,846 ФОТ (от 102254,43) (Поз. 28-29, 38, 45-47, 49-52) | [9 empty] | 90832.61
110%*,846 ФОТ (от 60924,45) (Поз. 1) | [9 empty] | 67016.9
110%*0,846 ФОТ (от 2710,41) (Поз. 10, 12) | [9 empty] | 2522.31
118%*0,846 ФОТ (от 21116,52) (Поз. 34-37, 39-42, 44) | [9 empty] | 21080.2
123%*0,846 ФОТ (от 59670,97) (Поз. 55-63) | [9 empty] | 62092.42
155% ФОТ (от 524,18) (Поз. 19-23) | [9 empty] | 812.48
155%*0,846 ФОТ (от 1885,21) (Поз. 26-27) | [9 empty] | 2472.08
Сметная прибыль | [9 empty] | 293469.22
В том числе, справочно:
50% ФОТ (от 76483,38) (Поз. 8) | [9 empty] | 38241.69
55%*0,85 ФОТ (от 102117,84) (Поз. 38, 45-47, 49-52) | [9 empty] | 47740.09
62% ФОТ (от 10966,11) (Поз. 32-33) | [9 empty] | 6798.99
63%*0,85 ФОТ (от 21116,52) (Поз. 34-37, 39-42, 44) | [9 empty] | 11307.9
65% ФОТ (от 20144,18) (Поз. 31) | [9 empty] | 13093.72
65%*0,85 ФОТ (от 136,59) (Поз. 28-29) | [9 empty] | 75.47
68% ФОТ (от 15002,03) (Поз. 53-54) | [9 empty] | 10201.38
70% ФОТ (от 22212,71) (Поз. 6-7, 13, 43) | [9 empty] | 15548.9
70%*,85 ФОТ (от 60924,45) (Поз. 1) | [9 empty] | 42647.12
70%*0,85 ФОТ (от 6699,06) (Поз. 10, 12, 11, 24-25, 48) | [9 empty] | 3985.94
75%*0,85 ФОТ (от 59670,97) (Поз. 55-63) | [9 empty] | 38040.24
80% ФОТ (от 79576,46) (Поз. 30) | [9 empty] | 63661.17
100% ФОТ (от 524,18) (Поз. 19-23) | [9 empty] | 524.18
100%*0,85 ФОТ (от 1885,21) (Поз. 26-27) | [9 empty] | 1602.43
Итоги по смете:
Работы по реконструкции зданий и сооружений (усиление и замена существующих конструкций, разборка и возведение отдельных конструктивных элементов) | [9 empty] | 302840.92 |  |  |  | 708.95 | 194.98
Стены (ремонтно-строительные) | [9 empty] | 200221.53 |  |  |  | 323.22 | 7.97
Штукатурные работы (ремонтно-строительные) | [9 empty] | 199638.96 |  |  |  | 1099.7 | 4.69
Защита строительных конструкций и оборудования от коррозии | [9 empty] | 10334.73 |  |  |  | 59.4
Бетонные и железобетонные сборные конструкции в жилищно-гражданском строительстве | [9 empty] | 36750.28 |  |  |  | 31.8 | 2.01
Бетонные и железобетонные монолитные конструкции в промышленном строительстве | [9 empty] | 4033.28 |  |  |  | 1.77 | 0.23
Перекрытия (ремонтно-строительные) | [9 empty] | 274231.31 |  |  |  | 1082.95 | 160.8
Перегородки (ремонтно-строительные) | [9 empty] | 56284.36 |  |  |  | 286.64 | 13.64
Проемы (ремонтно-строительные) | [9 empty] | 27293.98 |  |  |  | 175.19 | 2.52
Деревянные конструкции | [9 empty] | 605618.47 |  |  |  | 303.24 | 3.99
Отделочные работы | [9 empty] | 544518.04 |  |  |  | 1233.54 | 15.34
Полы (ремонтно-строительные) | [9 empty] | 46356.36 |  |  |  | 197.37 | 24.46
Полы | [9 empty] | 551985.55 |  |  |  | 839.56 | 26.21
Итого | [9 empty] | 2860107.77 |  |  |  | 6343.33 | 456.84
В том числе:
Материалы | [9 empty] | 1452069.09
Машины и механизмы | [9 empty] | 246683
ФОТ | [9 empty] | 477459.69
Накладные расходы | [9 empty] | 424787.69
Сметная прибыль | [9 empty] | 293469.22
Временные 1,8% | [9 empty] | 51481.94
Итого | [9 empty] | 2911589.71
Непредвиденные затраты 2% | [9 empty] | 58231.79
Итого с непредвиденными | [9 empty] | 2969821.5
НДС 18% | [9 empty] | 534567.87
ВСЕГО по смете | [9 empty] | 3504389.37 |  |  |  | 6343.33 | 456.84