## Локальная смета
МОУ Лицей № 2
| СОГЛАСОВАНО: | [5 empty] | (наименование стройки) |  |  |  |  | УТВЕРЖДАЮ:
| _____________________________ | [5 empty] | ЛОКАЛЬНЫЙ СМЕТНЫЙ РАСЧЕТ № |  |  |  |  | _______________________________
| " _____ " ________________ 200__ г. | [5 empty] | (локальная смета) |  |  |  |  | "______ " _______________200__ г.
|  | на | Ремонт кабинетов № 36,37(информатики)
(наименование работ и затрат, наименование объекта)
Основание:
|  |  |  | Сметная стоимость руб. |  |  |  |  | 395 366,63
|  |  |  | Средства на оплату труда руб. |  |  |  |  | 50786.9157
Составлен(а) в текущих (прогнозных) ценах по состоянию на _______200_ г.
№ пп | Обоснование | Наименование | Ед. изм. | Кол. | Стоимость единицы |  |  |  | Общая стоимость |  |  |  | Т/з осн. раб.на ед. | Т/з осн. раб. Всего | Т/з мех. на ед. | Т/з мех. Всего
[5 empty] | Всего | В том числе |  |  | Всего | В том числе
[6 empty] | Осн.З/п | Эк.Маш | З/пМех |  | Осн.З/п | Эк.Маш | З/пМех
1 | 2 | 3 | 4 | 5 | 6 | 7 | 8 | 9 | 10 | 11 | 12 | 13 | 14 | 15 | 16 | 17
Раздел 1. Новый Раздел
1 | ТЕРр61-01-09 | Сплошное выравнивание штукатурки внутри здания (однослойная штукатурка) сухой растворной смесью (типа "Ветонит") толщиной до 10 мм для последующей окраски или оклейки обоями стен | 100 м2 поверхности | 0.05 | 5875.37 | 1025.08 | 48.05 | 28.93 | 293.77 | 51.25 | 2.4 | 1.45 | 73.8 | 3.69 | 0.46 | 0.023
2 | ТЕР15-06-001-02 | Оклейка обоями стен по монолитной штукатурке и бетону тиснеными и плотными | 100 м2 оклеиваемой и обиваемой поверхности | 1.543 | 3534.1 | 606.59 | 1.18 | 0.14 | 5453.12 | 935.97 | 1.82 | 0.22 | 46.95 | 72.4438 | 0.02 | 0.0309
3 | ТЕР15-04-005-05 | Окраска поливинилацетатными водоэмульсионными составами улучшенная по сборным конструкциям, подготовленным под окраску стен | 100 м2 окрашиваемой поверхности | 1.543 | 1234.5 | 324.23 | 8.15 | 0.14 | 1904.83 | 500.29 | 12.58 | 0.22 | 25.41 | 39.2076 | 0.11 | 0.1697
4 | ТЕРр61-26-01 | Перетирка штукатурки внутренних помещений | 100 м2 перетертой поверхности | 0.633 | 362.9 | 345.26 | 4.06 | 1.37 | 229.72 | 218.55 | 2.57 | 0.87 | 28.07 | 17.7683 | 0.1 | 0.0633
5 | ТЕР15-04-005-04 | Окраска поливинилацетатными водоэмульсионными составами улучшенная по штукатурке потолков | 100 м2 окрашиваемой поверхности | 0.633 | 1953.32 | 687.76 | 13.2 | 0.27 | 1236.45 | 435.35 | 8.36 | 0.17 | 53.9 | 34.1187 | 0.18 | 0.1139
6 | ТЕР46-04-012-03 | Разборка деревянных заполнений проемов дверных и воротных | 100 м2 | 0.026 | 1510.47 | 1196 | 314.47 | 105.88 | 39.27 | 31.1 | 8.18 | 2.75 | 103.91 | 2.7017 | 7.74 | 0.2012
7 | ТЕР09-04-014-02 | Установка металлических дверей с площадью дверного проема более 2,5 м2 | 1 м2 проема | 2.6 | 113.4 | 26.11 | 19.15 |  | 294.84 | 67.89 | 49.79 |  | 1.93 | 5.018
8 | Прайс | Блоки дверные металлические облицованные деревом с двух стором(комплект:ручки,замки,доводчик) | м2 | 2.6 | 879.99 |  |  |  | 2287.97
9 | ТЕРр57-02-01 | Разборка покрытий полов из линолеума и релина | 100 м2 покрытий | 0.5 | 131.48 | 126.2 | 5.28 | 1.78 | 65.74 | 63.1 | 2.64 | 0.89 | 11.39 | 5.695 | 0.13 | 0.065
10 | ТЕРр57-03-01 | Разборка плинтус деревянных и из пластмассовых материалов | 100 м плинтусов | 0.29 | 41.77 | 41.77 |  |  | 12.11 | 12.11 |  |  | 3.77 | 1.0933
11 | ТЕР11-01-036-04 | Устройство покрытий из линолеума антистатического насухо со свариванием полотнищ в стыках | 100 м2 покрытия | 0.5 | 7654.25 | 371.58 | 68.99 | 4.65 | 3827.13 | 185.79 | 34.5 | 2.33 | 31.41 | 15.705 | 0.82 | 0.41
12 | ТЕР11-01-040-01 | Устройство плинтусов поливинилхлоридных на клее КН-2 | 100 м плинтусов | 0.29 | 686.99 | 124.87 | 2.32 |  | 199.23 | 36.21 | 0.67 |  | 8.99 | 2.6071 | 0.03 | 0.0087
13 | ТЕРм08-02-401-01 | Кабели с креплением накладными скобами, полосками с установкой ответвительных коробок. Кабель 2-4-жильный сечением жилы до 16 мм2 | 100 м | 0.5 | 3926 | 690.41 | 982.73 | 458.58 | 1963 | 345.21 | 491.37 | 229.29 | 51.6 | 25.8 | 25.2 | 12.6
14 | СЦМ-501-0586-67 | Кабели силовые на напряжение 660 В с медными жилами с поливинилхлоридной изоляцией и оболочкой марки ВВГ 2х1.5 мм2 | 1000м | 0.05 | 3647.98 |  |  |  | 182.4
15 | ТЕРр67-08-02 | Смена светильников с люминесцентными лампами | 100 шт. | 0.15 | 24933.19 | 2233.94 | 3.25 | 1.09 | 3739.98 | 335.09 | 0.49 | 0.16 | 163.3 | 24.495 | 0.08 | 0.012
16 | ТЕРр67-09-01 | Смена выключателей | 100 шт. | 0.02 | 1161.37 | 311.37 |  |  | 23.23 | 6.23 |  |  | 24.1 | 0.482
17 | ТЕРр67-09-02 | Смена розеток | 100 шт. | 0.04 | 1161.37 | 311.37 |  |  | 46.45 | 12.45 |  |  | 24.1 | 0.964
18 | ТЕР46-04-012-01 | Разборка деревянных заполнений проемов оконных с подоконными досками | 100 м2 | 0.12 | 2484.57 | 2170.1 | 314.47 | 105.88 | 298.15 | 260.41 | 37.74 | 12.71 | 188.54 | 22.6248 | 7.74 | 0.9288
19 | тер10-01-034-04 | Установка в жилых и общественных зданиях оконных блоков из ПХВ профилей:поворотных(откидных,поворотно-откидных) с площадью проема более 2м2,одностворчатых | 100м2 | 0.12 | 17684.29 | 2010.17 | 416.36 | 9.03 | 2122.11 | 241.22 | 49.96 | 1.08
20 | сцм-203-9095-112 | Блоки оконные пластиковые одностворные открывающиеся площадью более 2м2 | м2 | 12 | 859.98 |  |  |  | 10319.76
21 | ТЕР10-01-035-01 | Установка подоконных досок ПВХ: в каменных стенах толщиной до 0.51м | 100м.п | 0.06 | 4954.03 | 257.46 | 13.24 | 0.55 | 297.24 | 15.45 | 0.79 | 0.03
22 | СЦМ-101-1497-207 | Плиты подоконные пластиковые Альта-профиль,длиной 6 метров,шириной 400 мм(Россия) | м.п | 6 | 69.64 |  |  |  | 417.84
23 | ТЕР15-02-024-01 | Облицовка гипсовыми и гипсоволокнистыми листами стен при отделке под окраску | 100 м2 отделываемой поверхности | 0.12 | 4190.3 | 884.91 | 89.48 | 31.19 | 502.84 | 106.19 | 10.74 | 3.74 | 71.02 | 8.5224 | 2.78 | 0.3336
24 | ТЕР15-04-005-05 | Окраска поливинилацетатными водоэмульсионными составами улучшенная по сборным конструкциям, подготовленным под окраску стен | 100 м2 окрашиваемой поверхности | 0.12 | 1234.5 | 324.23 | 8.15 | 0.14 | 148.14 | 38.91 | 0.98 | 0.02 | 25.41 | 3.0492 | 0.11 | 0.0132
25 | ТЕРр61-20-01 | Ремонт штукатурки наружных прямолинейных откосов по камню и бетону цементно-известковым раствором с земли и лесов | 100 м2 отремонтированной поверхности | 0.03 | 6260.82 | 4275.35 | 4.12 |  | 187.82 | 128.26 | 0.12 |  | 323.4 | 9.702
26 | ТЕР15-04-012-01 | Окраска фасадов с лесов с подготовкой поверхности перхлорвиниловая | 100 м2 окрашиваемой поверхности | 0.03 | 1995.68 | 185.92 | 10.02 |  | 59.87 | 5.58 | 0.3 |  | 14.39 | 0.4317 | 0.12 | 0.0036
27 | ТЕРр58-20-01 | Смена обделок из листовой стали, поясков, сандриков, отливов, карнизов, шириной до 0,4 м | 100 м | 0.06 | 3238.7 | 503.13 | 6.35 | 1.09 | 194.32 | 30.19 | 0.38 | 0.07 | 41.41 | 2.4846 | 0.12 | 0.0072
Раздел 2. Новый Раздел
28 | ТЕРр61-01-09 | Сплошное выравнивание штукатурки внутри здания (однослойная штукатурка) сухой растворной смесью (типа "Ветонит") толщиной до 10 мм для последующей окраски или оклейки обоями стен | 100 м2 поверхности | 0.05 | 5875.37 | 1025.08 | 48.05 | 28.93 | 293.77 | 51.25 | 2.4 | 1.45 | 73.8 | 3.69 | 0.46 | 0.023
29 | ТЕР15-06-001-02 | Оклейка обоями стен по монолитной штукатурке и бетону тиснеными и плотными | 100 м2 оклеиваемой и обиваемой поверхности | 1.543 | 3534.1 | 606.59 | 1.18 | 0.14 | 5453.12 | 935.97 | 1.82 | 0.22 | 46.95 | 72.4438 | 0.02 | 0.0309
30 | ТЕР15-04-005-05 | Окраска поливинилацетатными водоэмульсионными составами улучшенная по сборным конструкциям, подготовленным под окраску стен | 100 м2 окрашиваемой поверхности | 1.543 | 1234.5 | 324.23 | 8.15 | 0.14 | 1904.83 | 500.29 | 12.58 | 0.22 | 25.41 | 39.2076 | 0.11 | 0.1697
31 | ТЕРр61-26-01 | Перетирка штукатурки внутренних помещений | 100 м2 перетертой поверхности | 0.633 | 362.9 | 345.26 | 4.06 | 1.37 | 229.72 | 218.55 | 2.57 | 0.87 | 28.07 | 17.7683 | 0.1 | 0.0633
32 | ТЕР15-04-005-04 | Окраска поливинилацетатными водоэмульсионными составами улучшенная по штукатурке потолков | 100 м2 окрашиваемой поверхности | 0.633 | 1953.32 | 687.76 | 13.2 | 0.27 | 1236.45 | 435.35 | 8.36 | 0.17 | 53.9 | 34.1187 | 0.18 | 0.1139
33 | ТЕР46-04-012-03 | Разборка деревянных заполнений проемов дверных и воротных | 100 м2 | 0.026 | 1510.47 | 1196 | 314.47 | 105.88 | 39.27 | 31.1 | 8.18 | 2.75 | 103.91 | 2.7017 | 7.74 | 0.2012
34 | ТЕР09-04-014-02 | Установка металлических дверей с площадью дверного проема более 2,5 м2 | 1 м2 проема | 2.6 | 113.4 | 26.11 | 19.15 |  | 294.84 | 67.89 | 49.79 |  | 1.93 | 5.018
35 | Прайс | Блоки дверные металлические облицованные деревом с двух стором(комплект:ручки,замки,доводчик) | м2 | 2.6 | 894 |  |  |  | 2324.4
36 | ТЕР09-06-001-02 ОЗП*0,7; ЭМ*0,7; ЗПМ*0,7; ТЗ*0,7; ТЗМ*0,7 | Демонтаж лотков, решеток, затворов из полосовой и тонколистовой стали Обоснования коэф-в: 3.2..5 Разборка (демонтаж) металлических конструкций (ОЗП*0,7; ЭМ*0,7) | 1 т конструкций | 0.08 | 678.27 | 431.97 | 122.03 | 1.32 | 54.26 | 34.56 | 9.76 | 0.11 | 35.553 | 2.8442 | 0.217 | 0.0174
37 | ТЕР10-01-057-01 ПЗ*0,8; ОЗП*0,8; ЭМ*0,8; ЗПМ*0,8; МАТ*0; ТЗ*0,8; ТЗМ*0,8 | Демонтаж по месту шкафных и антресольных стенок Обоснования коэф-в: Новый коэффициент (ПЗ*0,8; МАТ*0) | 100 м2 деталей | 0.45 | 911.22 | 650.72 | 260.5 | 20.62 | 410.05 | 292.82 | 117.23 | 9.28 | 56.048 | 25.2216 | 3.112 | 1.4004
38 | ТЕР10-01-057-02 ПЗ*0,8; ОЗП*0,8; ЭМ*0,8; ЗПМ*0,8; МАТ*0; ТЗ*0,8; ТЗМ*0,8 | Демонтаж по месту шкафных и антресольных полок Обоснования коэф-в: Новый коэффициент (ПЗ*0,8; МАТ*0) | 100 м2 деталей | 0.52 | 1559.06 | 1301.43 | 257.62 | 20.62 | 810.71 | 676.74 | 133.96 | 10.72 | 112.096 | 58.2899 | 3.112 | 1.6182
39 | ТЕРр57-02-01 | Разборка покрытий полов из линолеума и релина | 100 м2 покрытий | 0.633 | 131.48 | 126.2 | 5.28 | 1.78 | 83.23 | 79.88 | 3.34 | 1.13 | 11.39 | 7.2099 | 0.13 | 0.0823
40 | ТЕРр57-03-01 | Разборка плинтус деревянных и из пластмассовых материалов | 100 м плинтусов | 0.451 | 41.77 | 41.77 |  |  | 18.84 | 18.84 |  |  | 3.77 | 1.7003
41 | ТЕР11-01-036-04 | Устройство покрытий из линолеума антистатического насухо со свариванием полотнищ в стыках | 100 м2 покрытия | 0.633 | 7654.25 | 371.58 | 68.99 | 4.65 | 4845.14 | 235.21 | 43.67 | 2.94 | 31.41 | 19.8825 | 0.82 | 0.5191
42 | ТЕР11-01-040-01 | Устройство плинтусов поливинилхлоридных на клее КН-2 | 100 м плинтусов | 0.29 | 686.99 | 124.87 | 2.32 |  | 199.23 | 36.21 | 0.67 |  | 8.99 | 2.6071 | 0.03 | 0.0087
43 | ТЕРм08-02-401-01 | Кабели с креплением накладными скобами, полосками с установкой ответвительных коробок. Кабель 2-4-жильный сечением жилы до 16 мм2 | 100 м | 0.5 | 3926 | 690.41 | 982.73 | 458.58 | 1963 | 345.21 | 491.37 | 229.29 | 51.6 | 25.8 | 25.2 | 12.6
44 | СЦМ-501-0586-67 | Кабели силовые на напряжение 660 В с медными жилами с поливинилхлоридной изоляцией и оболочкой марки ВВГ 2х1.5 мм2 | 1000м | 0.05 | 3647.98 |  |  |  | 182.4
45 | ТЕРр67-08-02 | Смена светильников с люминесцентными лампами | 100 шт. | 0.19 | 24933.19 | 2233.94 | 3.25 | 1.09 | 4737.31 | 424.45 | 0.62 | 0.21 | 163.3 | 31.027 | 0.08 | 0.0152
46 | ТЕРр67-09-01 | Смена выключателей | 100 шт. | 0.04 | 1161.37 | 311.37 |  |  | 46.45 | 12.45 |  |  | 24.1 | 0.964
47 | ТЕРр67-09-02 | Смена розеток | 100 шт. | 0.06 | 1161.37 | 311.37 |  |  | 69.68 | 18.68 |  |  | 24.1 | 1.446
Итого прямые затраты по смете | [8 empty] | 61544.03 | 8478.25 | 1602.7 | 515.36 |  | 650.54 |  | 31.85
ОЗП=5,647,ЭМ=3,332,ЗПМ=5,647,МАТ=3,951 | [8 empty] | 196196.53 | 39398.43 | 4930.55 | 2394.88
ИТОГО | [8 empty] | 257740.56 | 47876.68 | 6533.25 | 2910.24 |  | 650.54 |  | 31.85
Накладные расходы 95,00%*0,94 ФОТ (от 50 786,92) | [8 empty] | 45352.72
Сметная прибыль 50,00% ФОТ (от 50 786,92) | [8 empty] | 25393.46
ИТОГО ПО СМЕТЕ | [8 empty] | 328486.74
Непедвиденные затраты 2% | [8 empty] | 6569.73
Итого с непредвиденными | [8 empty] | 335056.47
НДС 18% | [8 empty] | 60310.16
ВСЕГО ПО СМЕТЕ | [8 empty] | 395366.63
Составил
Проверил