## Локальная смета
СОГЛАСОВАНО: | [8 empty] | УТВЕРЖДАЮ:
_____________________________ | [8 empty] | _______________________________
" _____ " ________________ 2007 г. | [8 empty] | "______ " _______________2007 г.
МУЗ МСЧ №2
(наименование стройки)
ЛОКАЛЬНЫЙ СМЕТНЫЙ РАСЧЕТ №
(локальная смета)
|  | на | монтаж автоматической пожарной сигнализации и оповещения о пожаре,стационар,
г. Пермь, ул. Никулина,10
(наименование работ и затрат, наименование объекта)
Основание:
Сметная стоимость1755479,99 руб.
Средства на оплату труда364626,78 руб.
Составлен(а) в текущих (прогнозных) ценах по состоянию на 3 кв. 2007 г.
№ пп | Обоснование | Наименование | Ед. изм. | Кол. | Стоимость единицы, руб. |  |  |  | Общая стоимость, руб.
[5 empty] | Всего | В том числе |  |  | Всего | В том числе
[6 empty] | Осн.З/п | Эк.Маш. | З/пМех |  | Осн.З/п | Эк.Маш. | З/пМех
1 | 2 | 3 | 4 | 5 | 6 | 7 | 8 | 9 | 10 | 11 | 12 | 13
Раздел 1. Пожарная сигнализация
1 | ТЕРм10-08-001-02 | Приборы ПС приемно-контрольные, пусковые: концентратор - блок базовый на 20 лучей | шт. | 4 | 569.04 | 557.31 | 0.27 |  | 2276.16 | 2229.24 | 1.08
2 | ТЕРм10-08-001-11 | Устройства промежуточные на количество лучей: 10 | шт. | 1 | 211.12 | 205.8 | 0.22 |  | 211.12 | 205.8 | 0.22
3 | ТЕРм10-08-002-02 | Извещатели ПС автоматические: дымовой, фотоэлектрический, радиоизотопный, световой в нормальном исполнении | шт. | 724 | 29.05 | 27.36 | 0.27 |  | 21032.2 | 19808.64 | 195.48
4 | ТЕРм10-08-002-01 | Извещатели ПС автоматические: тепловой электро-контактный, магнитоконтактный в нормальном исполнении | шт. | 31 | 14.51 | 13.68 | 0.1 |  | 449.81 | 424.08 | 3.1
5 | ТЕРм10-08-003-03 | Устройства ультразвуковые: блок питания и контроля | шт. | 10 | 75.43 | 72.5 | 0.22 |  | 754.3 | 725 | 2.2
6 | ТЕРм10-08-001-13 | Устройства промежуточные на количество лучей: 1 | шт. | 1 | 60.13 | 58 | 0.22 |  | 60.13 | 58 | 0.22
7 | ТЕРм10-04-100-09 | Оборудование радиотрансляционных узлов. Аппаратура настенная | шт. | 6 | 147.61 | 109.44 |  |  | 885.66 | 656.64
8 | ТЕРм10-04-101-07 | Громкоговоритель или звуковая колонка: в помещении | шт. | 41 | 43.01 | 25.84 |  |  | 1763.41 | 1059.44
9 | ТЕРм10-04-101-15 | Транспарант световой (табло) | шт. | 31 | 31.91 | 27.36 |  |  | 989.21 | 848.16
10 | ТЕРм10-08-005-02 | Провод двух- и трехжильный с разделительным основанием по стенам и потолкам, прокладываемый по основаниям: кирпичным | 100 м | 77 | 1204.32 | 388.02 | 9.68 |  | 92732.64 | 29877.54 | 745.36
11 | вТЕРм08-02-396-59-1 | Короб по стенам и потолкам, длина, м 2 | 100м | 4.1 | 324.7 | 218.74 | 19.36 | 1.93 | 1331.27 | 896.83 | 79.38 | 7.91
12 | ТЕРм08-02-399-01 | Провод в коробах, сечение, мм2, до: 6 | 100 м | 4.1 | 277.07 | 47.1 | 57.83 | 28.86 | 1135.99 | 193.11 | 237.1 | 118.33
13 | ТЕРм08-02-411-01 | Рукав металлический, наружный диаметр, мм, до: 48 | 100 м | 16 | 3184.47 | 464.29 | 247.38 | 4.04 | 50951.52 | 7428.64 | 3958.08 | 64.64
14 | ТЕРм08-02-412-01 | Затягивание проводов в проложенные трубы и металлические рукава. Провод первый одножильный или многожильный в общей оплетке, суммарное сечение, мм2, до: 2,5 | 100 м | 16 | 335.62 | 75.06 | 2.31 | 0.18 | 5369.92 | 1200.96 | 36.96 | 2.88
15 | ТЕРм10-01-039-06 | Реле, ключ, кнопка и др. с подготовкой места установки | шт. | 12 | 24.3 | 24.3 |  |  | 291.6 | 291.6
16 | ТЕРм10-08-019-01 | Коробка ответвительная на стене | шт. | 132 | 7.18 | 6.95 |  |  | 947.76 | 917.4
Раздел 2. Пусконаладочные работы
17 | ТЕРп02-01-002-05 | Автоматизированные системы управления II категории технической сложности с количеством каналов: 20 | система | 4 | 3537.41 | 3537.41 |  |  | 14149.64 | 14149.64
Раздел 3. Материалы не учтенные ценником
18 | Прайс-лист | Прибор приемо-контрольный Сигнал-20М | шт | 4 | 2814 |  |  |  | 11256
19 | Прайс-лист | С2000 | шт | 1 | 3424 |  |  |  | 3424
20 | Прайс-лист | Блок источника резервного питания БИРП-12/4А | шт | 4 | 2310 |  |  |  | 9240
21 | Прайс-лист | Блок источника бесперебойного питания ИВЭПР 112-5-1 | шт | 1 | 1610 |  |  |  | 1610
22 | Прайс-лист | Аккумулятор АКБ-7А/ч. | шт | 10 | 296 |  |  |  | 2960
23 | Прайс-лист | Извещатель пожарный дымовой ДИП-ИС | шт | 724 | 184.5 |  |  |  | 133578
24 | Прайс-лист | Извещатель пожарный ручной ИПР-3СУ | шт | 31 | 139 |  |  |  | 4309
25 | Прайс-лист | Дозвонщик телефонный Атолл-Т | шт | 1 | 2020 |  |  |  | 2020
26 | Прайс-лист | Прибор оповещения <Выход>" Молния" 12В | шт | 31 | 185 |  |  |  | 5735
27 | Прайс-лист | Речевой процессор Соната К | шт | 6 | 790 |  |  |  | 4740
28 | Прайс-лист | Акустический модуль "Соната 5" | шт | 41 | 310 |  |  |  | 12710
29 | Прайс-лист | Релейный усилитель УК-ВК/01 | шт | 12 | 65 |  |  |  | 780
30 | Прайс-лист | Кабель канал 25х16 | м | 50 | 11.07 |  |  |  | 553.5
31 | Прайс-лист | Кабель канал 20х10 | м | 360 | 7.1 |  |  |  | 2556
32 | Прайс-лист | Резистор 1.5кОм | шт | 724 | 0.94 |  |  |  | 680.56
33 | Прайс-лист | Кабель КСПВ 2х0,5 | м. | 7700 | 2.7 |  |  |  | 20790
34 | Прайс-лист | Кабель КСПВ 4х0,5 | м. | 300 | 4.56 |  |  |  | 1368
35 | Прайс-лист | Кабель КСПВ 12х0,5 | м. | 60 | 9.1 |  |  |  | 546
36 | Прайс-лист | Кабель ШВВП2х0,75 | м. | 1600 | 7.13 |  |  |  | 11408
37 | Прайс-лист | Металлорукав | м | 1600 | 19.6 |  |  |  | 31360
38 | Прайс-лист | Кабель ПВС 3х1,5 | м. | 50 | 22.06 |  |  |  | 1103
39 | Прайс-лист | Кабель-канал 10х20 | м. | 360 | 7.1 |  |  |  | 2556
40 | Прайс-лист | Кабель-канал 25х16 | м. | 50 | 11.5 |  |  |  | 575
41 | Прайс-лист | Коробка разветвительная УК-2П | шт | 120 | 6.56 |  |  |  | 787.2
42 | Прайс-лист | Коробка телефонная распределительная марки КРТ-10 | шт | 12 | 37 |  |  |  | 444
Итого прямые затраты по смете в ценах 2001г. | [8 empty] | 462421.6 | 80970.72 | 5259.18 | 193.76
Итого прямые затраты по смете с учетом коэффициентов к итогам | [8 empty] | 980699.59 | 363700.99 | 14310.23 | 925.79
Накладные расходы | [8 empty] | 267934.73
Сметная прибыль | [8 empty] | 209890.1
Итоги по смете:
Итого Монтажные работы | [8 empty] | 1102086.69
Итого Оборудование | [8 empty] | 267089.26
Итого Прочие затраты | [8 empty] | 89348.47
Итого | [8 empty] | 1458524.42
В том числе:
Материалы | [8 empty] | 335599.11
Машины и механизмы | [8 empty] | 14310.23
ФОТ | [8 empty] | 364626.78
Накладные расходы | [8 empty] | 267934.73
Сметная прибыль | [8 empty] | 209890.1
Непредвиденные затраты 2% | [8 empty] | 29170.49
Итого с непредвиденными | [8 empty] | 1487694.91
НДС 18% | [8 empty] | 267785.08
ВСЕГО по смете | [8 empty] | 1755479.99
Составил
Проверил