## Локальная смета
Приложение № 2.
к Извещению о проведении запроса котировок
№ 39 от «1»августа 2008 г.
| СОГЛАСОВАНО: | [11 empty] | УТВЕРЖДАЮ:
| _____________________________ | [11 empty] | __________________________
| " _____ " ________________ 200_ г. | [11 empty] | "____" ______________200_ г.
2008г. Муниципальное управление здравоохранения
(наименование стройки)
ЛОКАЛЬНЫЙ СМЕТНЫЙ РАСЧЕТ №
(локальная смета)
|  | на | капитальный ремонт здания женской консультации МУЗ "Медсанчасть №7"по ул.Вильямса,53а.
(наименование работ и затрат, наименование объекта)
Основание: Дефектная ведомость.
|  |  | Сметная стоимость строительных работ ___________________________________________________________ | [5 empty] | 499964.23 |  | руб.
|  |  | Средства на оплату труда ___________________________________________________________ | [5 empty] | ___________________________116817,78 |  | руб.
|  |  | Сметная трудоемкость ___________________________________________________________ | [5 empty] | ___________________________________________________________1827,62 |  | чел.час
Составлен(а) в текущих (прогнозных) ценах по состоянию на 1-й квартал 2008г.
№ пп | Обоснование | Наименование | Ед. изм. | Кол. | Стоимость единицы, руб. |  |  |  | Общая стоимость, руб. |  |  |  | Т/з осн. раб.на ед. | Т/з осн. раб. Всего | Т/з мех. на ед. | Т/з мех. Всего
[5 empty] | Всего | В том числе |  |  | Всего | В том числе
[6 empty] | Осн.З/п | Эк.Маш | З/пМех |  | Осн.З/п | Эк.Маш | З/пМех
1 | 2 | 3 | 4 | 5 | 6 | 7 | 8 | 9 | 10 | 11 | 12 | 13 | 14 | 15 | 16 | 17
Раздел 1.
1 | ТЕРр62-42-01 | Протравка цементной штукатурки нейтрализующим раствором | 100 м2 протравленной поверхности | 1.81 | 52.7 | 41.77 |  |  | 95.39 | 75.6 |  |  | 3.77 | 6.82
2 | ТЕРр53-21-15 | Устройство: промазки и расшивка швов панелей перекрытий раствором снизу | 100 м восстановленной герметизации стыков | 0.3 | 737.88 | 720.51 | 0.77 |  | 221.36 | 216.15 | 0.23 |  | 49.69 | 14.91 | 0.01
3 | ТЕР15-04-025-09 | Улучшенная окраска масляными составами по штукатурке: потолков | 100 м2 окрашиваемой поверхности | 1.81 | 1806.02 | 810.08 | 9.33 | 0.27 | 3268.9 | 1466.24 | 16.89 | 0.49 | 62.7 | 113.49 | 0.13 | 0.24
4 | ТЕРр62-01-02 | Окраска клеевыми составами: улучшенная | 100 м2 окрашиваемой поверхности (без вычета проемов) | 6.031 | 314.89 | 251.93 | 7.93 | 1.37 | 1899.1 | 1519.39 | 47.83 | 8.26 | 21.1 | 127.25 | 0.15 | 0.9
5 | ТЕРр61-02-07 | Ремонт штукатурки внутренних стен по камню и бетону цементно-известковым раствором, площадью отдельных мест: до 1 м2 толщиной слоя до 20 мм | 100 м2 отремонтированной поверхности | 0.708 | 3898.35 | 2879.49 | 27.22 | 9.17 | 2760.03 | 2038.68 | 19.27 | 6.49 | 228.35 | 161.67 | 0.67 | 0.47
6 | ТЕРр61-26-01 | Перетирка штукатурки внутренних помещений | 100 м2 перетертой поверхности | 1.503 | 362.9 | 345.26 | 4.06 | 1.37 | 545.44 | 518.93 | 6.1 | 2.06 | 28.07 | 42.19 | 0.1 | 0.15
7 | ТЕРр62-07-05 | Улучшенная масляная окраска ранее окрашенных стен за два раза с расчисткой старой краски: до 35 % | 100 м2 окрашиваемой поверхности | 8.34 | 1341.26 | 629.64 | 8.71 | 1.37 | 11186.11 | 5251.2 | 72.64 | 11.43 | 51.19 | 426.92 | 0.16 | 1.33
8 | ТЕРр63-05-01 | Снятие обоев: простых и улучшенных | 100 м2 очищаемой поверхности | 2.361 | 115.23 | 115.23 |  |  | 272.06 | 272.06 |  |  | 10.4 | 24.55
9 | ТЕР15-04-025-08 | Улучшенная окраска масляными составами по штукатурке: стен | 100 м2 окрашиваемой поверхности | 2.361 | 1428.17 | 659.05 | 8.92 | 0.14 | 3371.91 | 1556.02 | 21.06 | 0.33 | 51.01 | 120.43 | 0.12 | 0.28
10 | ТЕРр63-06-02 | Смена обоев: улучшенных | 100 м2 оклеенной поверхности | 1.085 | 1530.31 | 681.94 | 11.8 | 1.37 | 1660.39 | 739.9 | 12.8 | 1.49 | 54.73 | 59.38 | 0.2 | 0.22
11 | ТЕРр63-09-02 | Ремонт облицовки из керамических глазурованных плиток рядовых на стенах со сменой плиток в одном месте: более 10 штук | 100 плиток | 0.9 | 452.2 | 255.72 | 5.9 | 0.68 | 406.98 | 230.15 | 5.31 | 0.61 | 20.79 | 18.71 | 0.1 | 0.09
12 | ТЕРр63-07-05 | Разборка облицовки стен из плит и плиток: керамических глазурованных плиток | 100 м2 поверхности облицовки | 0.702 | 1059.99 | 831.42 | 228.57 | 27.22 | 744.11 | 583.66 | 160.45 | 19.11 | 74.3 | 52.16 | 1.99 | 1.4
13 | ТЕР15-01-019-01 | Гладкая облицовка стен, столбов, пилястр и откосов (без карнизных, плинтусных и угловых плиток) без установки плиток туалетного гарнитура на цементном растворе: по кирпичу и бетону | 100 м2 поверхности облицовки | 0.543 | 10881.29 | 2979.96 | 37.76 | 11.76 | 5908.54 | 1618.12 | 20.5 | 6.39 | 228 | 123.8 | 0.86 | 0.47
14 | ТЕРр62-10-06 | Улучшенная масляная окраска ранее окрашенных дверей за два раза с расчисткой старой краски: более 35 % | 100 м2 окрашиваемой поверхности | 0.8497 | 2011.15 | 1177.85 | 8.71 | 1.37 | 1708.87 | 1000.82 | 7.4 | 1.16 | 95.76 | 81.37 | 0.16 | 0.14
15 | ТЕРр62-09-05 | Улучшенная масляная окраска ранее окрашенных окон за два раза с расчисткой старой краски: до 35 % | 100 м2 окрашиваемой поверхности | 1.4022 | 1959.28 | 1263.21 | 8.71 | 1.37 | 2747.3 | 1771.27 | 12.21 | 1.92 | 102.7 | 144.01 | 0.16 | 0.22
16 | ТЕРр62-07-05 | Улучшенная масляная окраска ранее окрашенных стен за два раза с расчисткой старой краски: до 35 % (откосов) | 100 м2 окрашиваемой поверхности | 0.8199 | 1341.26 | 629.64 | 8.71 | 1.37 | 1099.7 | 516.24 | 7.14 | 1.12 | 51.19 | 41.97 | 0.16 | 0.13
17 | ТЕРр57-10-01 | Заделка выбоин в полах цементных площадью до: 0,25 м2 | 100 мест | 0.06 | 684.84 | 494.87 | 31.8 | 4.38 | 41.09 | 29.69 | 1.91 | 0.26 | 40.73 | 2.44 | 0.32 | 0.02
18 | ТЕРр57-15-03 | Смена метлахских плиток в полах: до 10 шт. | 100 плиток | 0,8 1,8/0,0225/100 | 221.52 | 202.3 | 11.8 | 1.37 | 177.22 | 161.84 | 9.44 | 1.1 | 16.65 | 13.32 | 0.2 | 0.16
19 | СЦМ-101-0287 | Плитки керамические для полов гладкие неглазурованные одноцветные с красителем квадратные и прямоугольные | м2 | 1,8 80*0,0225 | 80.24 |  |  |  | 144.43
20 | ТЕР11-01-011-01 | Устройство стяжек цементных толщиной 20 мм | 100 м2 стяжки | 0.6 | 1364.22 | 446.07 | 56.56 | 17.37 | 818.53 | 267.64 | 33.94 | 10.42 | 39.51 | 23.71 | 1.27 | 0.76
21 | ТЕР11-01-027-03 | Устройство покрытий на цементном растворе из плиток керамических для полов одноцветных с красителем | 100 м2 покрытия | 0.049 | 10481.54 | 1492.46 | 150.07 | 36.39 | 513.6 | 73.13 | 7.35 | 1.78 | 119.78 | 5.87 | 2.94 | 0.14
22 | ТЕРр57-02-01 | Разборка покрытий полов: из линолеума и релина | 100 м2 покрытий | 2.158 | 131.48 | 126.2 | 5.28 | 1.78 | 283.73 | 272.34 | 11.39 | 3.84 | 11.39 | 24.58 | 0.13 | 0.28
23 | ТЕР11-01-036-01 | Устройство покрытий из линолеума на клее бустилат | 100 м2 покрытия | 2 | 8279.37 | 501.59 | 52.93 | 4.79 | 16558.74 | 1003.18 | 105.86 | 9.58 | 42.4 | 84.8 | 0.85 | 1.7
24 | ТЕРр62-11-05 | Улучшенная масляная окраска ранее окрашенных полов за два раза с расчисткой старой краски: до 35 % | 100 м2 окрашиваемой поверхности | 0.041 | 1223.63 | 560.88 | 8.71 | 1.37 | 50.17 | 23 | 0.36 | 0.06 | 45.6 | 1.87 | 0.16 | 0.01
25 | ТЕРр62-11-05 | Улучшенная масляная окраска ранее окрашенных полов за два раза с расчисткой старой краски: до 35 % (плинтусов) | 100 м2 окрашиваемой поверхности | 0,25631 5,1262*0,05 | 1223.63 | 560.88 | 8.71 | 1.37 | 313.63 | 143.76 | 2.23 | 0.35 | 45.6 | 11.69 | 0.16 | 0.04
26 | ТЕРр62-33-02 | Окраска масляными составами ранее окрашенных поверхностей радиаторов и ребристых труб отопления: за 2 раза | 100 м2 окрашиваемой поверхности | 0,68834 271*0,254/100 | 1245.3 | 821.61 | 0.77 |  | 857.19 | 565.55 | 0.53 |  | 65.94 | 45.39 | 0.01 | 0.01
27 | ТЕРр62-32-02 | Окраска масляными составами ранее окрашенных поверхностей стальных и чугунных труб: стальных за 2 раза | 100 м2 окрашиваемой поверхности | 0,212656 270,9*0,0785/100 | 1351.4 | 927.71 | 0.77 |  | 287.38 | 197.28 | 0.16 |  | 80.6 | 17.14 | 0.01
28 | ТЕРр62-29-02 | Окраска масляными составами ранее окрашенных больших металлических поверхностей (вентиляционных коробов): за два раза | 100 м2 окрашиваемой поверхности | 1.045 | 622.79 | 233.25 | 0.77 |  | 650.82 | 243.75 | 0.8 |  | 18.72 | 19.56 | 0.01 | 0.01
29 | ТЕРр62-34-02 | Окраска масляными составами ранее окрашенных металлических поверхностей площадью до 0,25 м2: за 2 раза (инвентаря) | 100 м2 окрашиваемой поверхности | 0.03 | 1349.45 | 944.54 | 0.77 |  | 40.48 | 28.34 | 0.02 |  | 77.74 | 2.33 | 0.01
30 | ТЕР10-01-087-01 | Огнезащита деревянных конструкций ферм, арок, балок, стропил, мауэрлатов | 10 м3 древесины в конструкции | 0.23 | 822.38 | 104.55 | 16.43 | 0.79 | 189.15 | 24.05 | 3.78 | 0.18 | 8.5 | 1.96 | 0.17 | 0.04
31 | ТЕР10-04-011-01 | Устройство перегородок высотой до 3 м в общественных зданиях с двухсторонней обшивкой гипсокартонными листами или гипсоволокнистыми плитами в один слой без изоляции (зашивка дверного проема ГКЛ в перегородках) | 100 м2 перегородок за вычетом проемов | 0.0189 | 10669.96 | 2408.16 | 125.86 | 8.17 | 201.66 | 45.51 | 2.38 | 0.15 | 186.39 | 3.52 | 1.3 | 0.02
32 | ТЕРр55-06-02 | Пробивка проемов со сплошным выравниванием откосов в перегородках: кирпичных | 100 м2 проемов | 0.0189 | 7510.78 | 1962.49 | 927.87 | 96.31 | 141.95 | 37.09 | 17.54 | 1.82 | 153.8 | 2.91 | 7.14 | 0.13
33 | ТЕР10-01-039-03 | Установка блоков в наружных и внутренних дверных проемах в перегородках и деревянных нерубленых стенах площадью проема до 3 м2 | 100 м2 проемов | 0.0189 | 32721.06 | 1467.4 | 301.92 |  | 618.43 | 27.73 | 5.71 |  | 115 | 2.17 | 3.9 | 0.07
34 | СЦМ-101-0953 | Ручка-скоба из алюминиевого сплава анодированная | шт | 2 | 18.33 |  |  |  | 36.66
35 | СЦМ-101-0951 | Замки врезные оцинкованные с цилиндровым механизмом из латуни | шт | 1 | 83.7 |  |  |  | 83.7
36 | ТЕР15-04-025-04 | Улучшенная окраска масляными составами по дереву заполнений проемов дверных | 100 м2 окрашиваемой поверхности | 0,05103 0,0189*2,7 | 1747.49 | 1198.07 | 7.37 | 0.14 | 89.17 | 61.14 | 0.38 | 0.01 | 92.73 | 4.73 | 0.1 | 0.01
Итого прямые затраты по смете в ценах 2001г. | [8 empty] | 59993.92 | 22579.45 | 613.61 | 90.41 |  | 1827.62 |  | 9.44
Итого прямые затраты по смете с учетом коэффициентов к итогам | [8 empty] | 260971.32 | 116351.89 | 2126.51 | 465.89 |  | 1827.62 |  | 9.44
В том числе, справочно:
Перевод в цены 1кв. 2008г. ОЗП=5,153; ЭМ-ЗПМ=3,174; ЗПМ=5,153; МАТ=3,872 (Поз. 1, 4, 7, 14-16, 24-29, 2-3, 9, 13, 36, 5-6, 8, 10-12, 17-19, 22, 20-21, 23, 30-31, 33-35, 32) | [8 empty] | 200977.4 | 93772.46 | 1512.91 | 375.47
Накладные расходы | [8 empty] | 104318.28
В том числе, справочно:
95%*0,94 ФОТ (от 116817,78) (Поз. 1, 4, 7, 14-16, 24-29, 2-3, 9, 13, 36, 5-6, 8, 10-12, 17-19, 22, 20-21, 23, 30-31, 33-35, 32) | [8 empty] | 104318.28
Сметная прибыль | [8 empty] | 58408.9
В том числе, справочно:
50% ФОТ (от 116817,78) (Поз. 1, 4, 7, 14-16, 24-29, 2-3, 9, 13, 36, 5-6, 8, 10-12, 17-19, 22, 20-21, 23, 30-31, 33-35, 32) | [8 empty] | 58408.9
Итого | [8 empty] | 423698.5 |  |  |  |  | 1827.62 |  | 9.44
НДС 18% | [8 empty] | 76265.73
ВСЕГО по смете | [8 empty] | 499964.23 |  |  |  |  | 1827.62 |  | 9.44
Составил Шмыкова Г.М.