## Локальная смета
МОУ СОШ № 12
| СОГЛАСОВАНО: | [5 empty] | (наименование стройки) |  |  |  |  | УТВЕРЖДАЮ:
| _____________________________ | [5 empty] | ЛОКАЛЬНЫЙ СМЕТНЫЙ РАСЧЕТ № |  |  |  |  | _______________________________
| " _____ " ________________ 200__ г. | [5 empty] | (локальная смета) |  |  |  |  | "______ " _______________200__ г.
|  | на | Ремонт полов на лестничных пролетах
(наименование работ и затрат, наименование объекта)
Основание:
|  |  |  | Сметная стоимость руб. |  |  |  |  | 235 722,98
|  |  |  | Средства на оплату труда руб. |  |  |  |  | 16987.7006
Составлен(а) в текущих (прогнозных) ценах по состоянию на _______200_ г.
№ пп | Обоснование | Наименование | Ед. изм. | Кол. | Стоимость единицы |  |  |  | Общая стоимость |  |  |  | Т/з осн. раб.на ед. | Т/з осн. раб. Всего | Т/з мех. на ед. | Т/з мех. Всего
[5 empty] | Всего | В том числе |  |  | Всего | В том числе
[6 empty] | Осн.З/п | Эк.Маш | З/пМех |  | Осн.З/п | Эк.Маш | З/пМех
1 | 2 | 3 | 4 | 5 | 6 | 7 | 8 | 9 | 10 | 11 | 12 | 13 | 14 | 15 | 16 | 17
Раздел 1. Новый Раздел
1 | ТЕР11-01-011-03 | Устройство стяжек бетонных толщиной 20 мм | 100 м2 стяжки | 1.5 | 1459.26 | 450.4 | 54.17 | 17.37 | 2188.89 | 675.6 | 81.26 | 26.06 | 40.65 | 60.975 | 1.27 | 1.905
2 | ТЕР11-01-027-06 | Устройство покрытий на цементном растворе из керамического гранита неполированного одноцветного | 100 м2 покрытия | 1.5 | 20521.73 | 1055.14 | 152.37 | 38.99 | 30782.6 | 1582.71 | 228.56 | 58.49 | 88.37 | 132.555 | 3.06 | 4.59
3 | ТЕР09-03-050-01 | Монтаж стальных плинтусов из гнутого профиля | 100 м плинтуса | 2.8 | 232.5 | 169.22 | 19.49 |  | 651 | 473.82 | 54.57 |  | 12.8 | 35.84 | 0.05 | 0.14
4 | Прайс | Уголок металлический на ступени | м | 280 | 26 |  |  |  | 7280
5 | ТЕР11-01-039-04 | Устройство плинтусов из плиток керамических | 100 м плинтусов | 0.6 | 2466.58 | 319.31 | 4.64 |  | 1479.95 | 191.59 | 2.78 |  | 23.6 | 14.16 | 0.06 | 0.036
Итого прямые затраты по смете | [8 empty] | 42382.44 | 2923.72 | 367.17 | 84.55 |  | 243.53 |  | 6.67
ОЗП=5,647,ЭМ=3,332,ЗПМ=5,647,МАТ=3,951 | [8 empty] | 129801.96 | 13586.53 | 856.24 | 392.9
ИТОГО | [8 empty] | 172184.4 | 16510.25 | 1223.41 | 477.45 |  | 243.53 |  | 6.67
Накладные расходы 95,00%*0,94 ФОТ (от 16 987,70) | [8 empty] | 15170.02
Сметная прибыль 50,00% ФОТ (от 16 987,70) | [8 empty] | 8493.85
ИТОГО ПО СМЕТЕ | [8 empty] | 195848.27
Непредвиденные затраты 2% | [8 empty] | 3916.97
Итого с непредвиденными | [8 empty] | 199765.24
НДС 18% | [8 empty] | 35957.74
ВСЕГО ПО СМЕТЕ | [8 empty] | 235722.98
Составил
Проверил