## Локальная смета
| СОГЛАСОВАНО: | [11 empty] | УТВЕРЖДАЮ:
| _____________________________ | [11 empty] | __________________________
| " _____ " ________________ 200_ г. | [11 empty] | "____" ______________200_ г.
МУЗ ГКП №1
(наименование стройки)
ЛОКАЛЬНЫЙ СМЕТНЫЙ РАСЧЕТ №
(локальная смета)
на монтаж системы вентиляции в клинико-диагностической лаборатории по адресу: ул.Кирова,45.
(наименование работ и затрат, наименование объекта)
|  |  | Основание: | [6 empty] | проект
|  |  | Сметная стоимость ___________________________________________________________ | [5 empty] | ___________________________363329,04 |  | руб.
|  |  | строительных работ ___________________________________________________________ | [5 empty] | ___________________________________________________________137199,49 |  | руб.
|  |  | монтажных работ ___________________________________________________________ | [5 empty] | ___________________________________________________________164669,11 |  | руб.
|  |  | Средства на оплату труда ___________________________________________________________ | [5 empty] | ___________________________14414,31 |  | руб.
|  |  | Сметная трудоемкость ___________________________________________________________ | [5 empty] | ___________________________________________________________201,76 |  | чел.час
Составлен(а) в текущих (прогнозных) ценах по состоянию на _2кв.______2008_ г.
№ пп | Обоснование | Наименование | Ед. изм. | Кол. | Стоимость единицы, руб. |  |  |  | Общая стоимость, руб. |  |  |  | Т/з осн. раб.на ед. | Т/з осн. раб. Всего | Т/з мех. на ед. | Т/з мех. Всего
[5 empty] | Всего | В том числе |  |  | Всего | В том числе
[6 empty] | Осн.З/п | Эк.Маш | З/пМех |  | Осн.З/п | Эк.Маш | З/пМех
1 | 2 | 3 | 4 | 5 | 6 | 7 | 8 | 9 | 10 | 11 | 12 | 13 | 14 | 15 | 16 | 17
Раздел 1. Монтажные работы
1 | ТЕР20-04-001-01 | Установка агрегатов воздушно-отопительных массой: до 0,25 т КОЭФ. К ПОЗИЦИИ: Техническая часть сб.20, п.1.22 ОЗП=1,05; ЭМ=1,05; ЗПМ=1,05; ТЗ=1,05; ТЗМ=1,05 | 1 агрегат | 1 | 231.2 | 107.02 | 33.44 | 0.83 | 231.2 | 107.02 | 33.44 | 0.83 | 8.589 | 8.59 | 0.147 | 0.15
2 | ТЕР20-02-002-01 | Установка решеток жалюзийных площадью в свету: до 0,5 м2 (АНР 500*250) КОЭФ. К ПОЗИЦИИ: Новый коэффициент ОЗП=1,05; ЭМ=1,05; ЗПМ=1,05; ТЗ=1,05; ТЗМ=1,05 | 1 решетка | 1 | 84.96 | 19.56 | 2.56 |  | 84.96 | 19.56 | 2.56 |  | 1.533 | 1.53 | 0.0105 | 0.01
3 | СЦМ-300-9390-1 | Решетки жалюзийные неподвижные типа СТД площадью в свету до 0,5 м2 | шт | -1 | 59.02 |  |  |  | -59.02
4 | ТЕР20-02-003-05 | Установка решеток жалюзийных стальных: регулирующих (РР) номер 1 размер 100х200 мм (диффузоры) КОЭФ. К ПОЗИЦИИ: Новый коэффициент ОЗП=1,05; ЭМ=1,05; ЗПМ=1,05; ТЗ=1,05; ТЗМ=1,05 | 1 решетка | 8 | 91.14 | 15.68 | 2.56 |  | 729.11 | 125.41 | 20.5 |  | 1.2285 | 9.83 | 0.0105 | 0.08
5 | СЦМ-300-0597 | Решетки регулирующие марка РР-1, размер 100х200мм | м2 | -0.16 | 3473.46 |  |  |  | -555.75
6 | ТЕР20-02-006-07 | Установка заслонок воздушных и клапанов воздушных КВР с электрическим или пневматическим приводами периметром: до 1600 мм КОЭФ. К ПОЗИЦИИ: Новый коэффициент ОЗП=1,05; ЭМ=1,05; ЗПМ=1,05; ТЗ=1,05; ТЗМ=1,05 | 1 шт. | 1 | 890.58 | 24.65 | 2.72 |  | 890.58 | 24.65 | 2.72 |  | 1.932 | 1.93 | 0.0105 | 0.01
7 | СЦМ-300-0387 | Клапаны воздушные регулирующие прямоугольного сечения с электрическим приводом МЭО-16/63-0,25Р КВР 400х400 | шт | -1 | 848 |  |  |  | -848
8 | ТЕР20-02-018-01 | Установка вставок гибких к радиальным вентиляторам КОЭФ. К ПОЗИЦИИ: Новый коэффициент ОЗП=1,05; ЭМ=1,05; ЗПМ=1,05; ТЗ=1,05; ТЗМ=1,05 | 1 м2 | 0.22 | 299.65 | 75.23 | 0.81 |  | 65.92 | 16.55 | 0.18 |  | 6.0375 | 1.33 | 0.0105
9 | СЦМ-300-0231 | Вставки гибкие из парусины и сортовой стали | м2 | -0.22 | 217.67 |  |  |  | -47.89
10 | ТЕР20-01-001-25 | Прокладка воздуховодов класса Н (нормальные) из оцинкованной стали толщиной: 0,6 мм, диаметром до 250 мм КОЭФ. К ПОЗИЦИИ: Новый коэффициент ОЗП=1,05; ЭМ=1,05; ЗПМ=1,05; ТЗ=1,05; ТЗМ=1,05 | 100 м2 поверхности воздуховодов | 0.13 | 31014.38 | 2196.12 | 149.19 | 8.58 | 4031.87 | 285.5 | 19.4 | 1.12 | 176.253 | 22.91 | 1.365 | 0.18
11 | ТЕР20-01-001-26 | Прокладка воздуховодов класса Н (нормальные) из оцинкованной стали толщиной: 0,6 мм, диаметром до 355 мм КОЭФ. К ПОЗИЦИИ: Новый коэффициент ОЗП=1,05; ЭМ=1,05; ЗПМ=1,05; ТЗ=1,05; ТЗМ=1,05 | 100 м2 поверхности воздуховодов | 0.052 | 30733.03 | 2010.73 | 122.23 | 7.1 | 1598.12 | 104.56 | 6.36 | 0.37 | 161.3745 | 8.39 | 1.365 | 0.07
12 | ТЕР20-01-001-31 | Прокладка воздуховодов класса Н (нормальные) из оцинкованной стали толщиной: 0,7 мм, периметром от 1100 до 1600 мм КОЭФ. К ПОЗИЦИИ: Новый коэффициент ОЗП=1,05; ЭМ=1,05; ЗПМ=1,05; ТЗ=1,05; ТЗМ=1,05 | 100 м2 поверхности воздуховодов | 0.0151 | 30462.54 | 1739.78 | 111.47 | 6.27 | 459.98 | 26.27 | 1.68 | 0.09 | 139.629 | 2.11 | 1.071 | 0.02
13 | ТЕР20-02-019-01 | Установка кронштейнов под вентиляционное оборудование КОЭФ. К ПОЗИЦИИ: Новый коэффициент ОЗП=1,05; ЭМ=1,05; ЗПМ=1,05; ТЗ=1,05; ТЗМ=1,05 | 100 кг изделия | 0.5 | 838.66 | 82.61 | 14.94 |  | 419.33 | 41.31 | 7.47 |  | 6.321 | 3.16 | 0.042 | 0.02
14 | ТЕР26-01-010-01 | Изоляция трубопроводов: матами минераловатными прошивными безобкладочными и в обкладках марки 125, изделиями минераловатными с гофрированной структурой | 1 м3 изоляции | 0.075 | 790.43 | 261.83 | 43.99 |  | 59.28 | 19.64 | 3.3 |  | 18.85 | 1.41 | 0.55 | 0.04
15 | СЦМ-104-9132-1 | Материал теплоизоляционный (Ursa) | м3 | 0.093 | 424.28 |  |  |  | 39.46
В-1
16 | ТЕР20-03-002-01 | Установка вентиляторов осевых массой: до 0,025 т КОЭФ. К ПОЗИЦИИ: Новый коэффициент ОЗП=1,05; ЭМ=1,05; ЗПМ=1,05; ТЗ=1,05; ТЗМ=1,05 | 1 вентилятор | 1 | 68.79 | 57.17 | 8.76 | 0.17 | 68.79 | 57.17 | 8.76 | 0.17 | 4.179 | 4.18 | 0.0525 | 0.05
17 | ТЕР20-02-003-05 | Установка решеток жалюзийных стальных: регулирующих (РР) номер 1 размер 100х200 мм (диффузоры) КОЭФ. К ПОЗИЦИИ: Новый коэффициент ОЗП=1,05; ЭМ=1,05; ЗПМ=1,05; ТЗ=1,05; ТЗМ=1,05 | 1 решетка | 4 | 91.14 | 15.68 | 2.56 |  | 364.55 | 62.71 | 10.25 |  | 1.2285 | 4.91 | 0.0105 | 0.04
18 | СЦМ-300-0597 | Решетки регулирующие марка РР-1, размер 100х200мм | м2 | -0.08 | 3473.46 |  |  |  | -277.88
19 | ТЕР20-02-014-02 | Установка шумоглушителей вентиляционных трубчатых круглого сечения типа: ГШК-1.6 КОЭФ. К ПОЗИЦИИ: Новый коэффициент ОЗП=1,05; ЭМ=1,05; ЗПМ=1,05; ТЗ=1,05; ТЗМ=1,05 | 1 шт. | 1 | 639.31 | 14.43 | 2.1 |  | 639.31 | 14.43 | 2.1 |  | 1.1445 | 1.14 | 0.0105 | 0.01
20 | ТЕР20-02-010-01 | Установка зонтов над шахтами из листовой стали прямоугольного сечения периметром: 1000 мм | 1 зонт | 1 | 210.66 | 8.36 | 1.93 |  | 210.66 | 8.36 | 1.93 |  | 0.64 | 0.64 | 0.01 | 0.01
21 | ТЕР20-01-001-23 | Прокладка воздуховодов класса Н (нормальные) из оцинкованной стали толщиной: 0,5 мм, периметром до 600 мм КОЭФ. К ПОЗИЦИИ: Новый коэффициент ОЗП=1,05; ЭМ=1,05; ЗПМ=1,05; ТЗ=1,05; ТЗМ=1,05 | 100 м2 поверхности воздуховодов | 0.051 | 31021.76 | 2196.12 | 147.58 | 8.58 | 1582.11 | 112 | 7.53 | 0.44 | 176.253 | 8.99 | 1.365 | 0.07
22 | ТЕР20-01-001-25 | Прокладка воздуховодов класса Н (нормальные) из оцинкованной стали толщиной: 0,6 мм, диаметром до 250 мм КОЭФ. К ПОЗИЦИИ: Новый коэффициент ОЗП=1,05; ЭМ=1,05; ЗПМ=1,05; ТЗ=1,05; ТЗМ=1,05 | 100 м2 поверхности воздуховодов | 0.046 | 31014.38 | 2196.12 | 149.19 | 8.58 | 1426.66 | 101.02 | 6.86 | 0.39 | 176.253 | 8.11 | 1.365 | 0.06
В-2
23 | ТЕР20-03-002-02 | Установка вентиляторов осевых массой: до 0,05 т КОЭФ. К ПОЗИЦИИ: Новый коэффициент ОЗП=1,05; ЭМ=1,05; ЗПМ=1,05; ТЗ=1,05; ТЗМ=1,05 | 1 вентилятор | 1 | 96.26 | 77.71 | 15.2 | 0.17 | 96.26 | 77.71 | 15.2 | 0.17 | 5.6805 | 5.68 | 0.1155 | 0.12
24 | ТЕР20-02-010-01 | Установка зонтов над шахтами из листовой стали прямоугольного сечения периметром: 1000 мм КОЭФ. К ПОЗИЦИИ: Новый коэффициент ОЗП=1,05; ЭМ=1,05; ЗПМ=1,05; ТЗ=1,05; ТЗМ=1,05 | 1 зонт | 1 | 211.17 | 8.78 | 2.03 |  | 211.17 | 8.78 | 2.03 |  | 0.672 | 0.67 | 0.0105 | 0.01
25 | ТЕР20-02-014-02 | Установка шумоглушителей вентиляционных трубчатых круглого сечения типа: ГГШК-3,15 КОЭФ. К ПОЗИЦИИ: Новый коэффициент ОЗП=1,05; ЭМ=1,05; ЗПМ=1,05; ТЗ=1,05; ТЗМ=1,05 | 1 шт. | 1 | 639.31 | 14.43 | 2.1 |  | 639.31 | 14.43 | 2.1 |  | 1.1445 | 1.14 | 0.0105 | 0.01
26 | ТЕР20-02-003-05 | Установка решеток жалюзийных стальных: регулирующих (РР) номер 1 размер 100х200 мм (диффузоры) КОЭФ. К ПОЗИЦИИ: Новый коэффициент ОЗП=1,05; ЭМ=1,05; ЗПМ=1,05; ТЗ=1,05; ТЗМ=1,05 | 1 решетка | 15 | 91.14 | 15.68 | 2.56 |  | 1367.08 | 235.15 | 38.43 |  | 1.2285 | 18.43 | 0.0105 | 0.16
27 | СЦМ-300-0597 | Решетки регулирующие марка РР-1, размер 100х200мм | м2 | -0.3 | 3473.46 |  |  |  | -1042.04
28 | ТЕР20-05-001-01 | Установка фильтров ячейковых КОЭФ. К ПОЗИЦИИ: Новый коэффициент ОЗП=1,05; ЭМ=1,05; ЗПМ=1,05; ТЗ=1,05; ТЗМ=1,05 | 1 м2 поверхности в свету | 0.36 | 104.82 | 58.16 | 8.16 |  | 37.73 | 20.94 | 2.94 |  | 4.347 | 1.56 | 0.042 | 0.02
29 | ТЕР20-01-001-25 | Прокладка воздуховодов класса Н (нормальные) из оцинкованной стали толщиной: 0,6 мм, диаметром до 250 мм КОЭФ. К ПОЗИЦИИ: Новый коэффициент ОЗП=1,05; ЭМ=1,05; ЗПМ=1,05; ТЗ=1,05; ТЗМ=1,05 | 100 м2 поверхности воздуховодов | 0.117 | 31014.38 | 2196.12 | 149.19 | 8.58 | 3628.68 | 256.95 | 17.46 | 1 | 176.253 | 20.62 | 1.365 | 0.16
30 | ТЕР20-01-001-26 | Прокладка воздуховодов класса Н (нормальные) из оцинкованной стали толщиной: 0,6 мм, диаметром до 355 мм КОЭФ. К ПОЗИЦИИ: Новый коэффициент ОЗП=1,05; ЭМ=1,05; ЗПМ=1,05; ТЗ=1,05; ТЗМ=1,05 | 100 м2 поверхности воздуховодов | 0.121 | 30733.03 | 2010.73 | 122.23 | 7.1 | 3718.7 | 243.3 | 14.79 | 0.86 | 161.3745 | 19.53 | 1.365 | 0.17
31 | ТЕР20-01-001-31 | Прокладка воздуховодов класса Н (нормальные) из оцинкованной стали толщиной: 0,7 мм, периметром от 1100 до 1600 мм КОЭФ. К ПОЗИЦИИ: Новый коэффициент ОЗП=1,05; ЭМ=1,05; ЗПМ=1,05; ТЗ=1,05; ТЗМ=1,05 | 100 м2 поверхности воздуховодов | 0.16 | 30462.54 | 1739.78 | 111.47 | 6.27 | 4874.01 | 278.36 | 17.83 | 1 | 139.629 | 22.34 | 1.071 | 0.17
ВЕ1, ВЕ2
32 | ТЕР20-02-010-01 | Установка зонтов над шахтами из листовой стали прямоугольного сечения периметром: 1000 мм КОЭФ. К ПОЗИЦИИ: Новый коэффициент ОЗП=1,05; ЭМ=1,05; ЗПМ=1,05; ТЗ=1,05; ТЗМ=1,05 | 1 зонт | 2 | 211.17 | 8.78 | 2.03 |  | 422.35 | 17.56 | 4.05 |  | 0.672 | 1.34 | 0.0105 | 0.02
33 | ТЕР20-02-003-10 | Установка решеток жалюзийных стальных: щелевых регулирующих (Р) номер 150 размер 150х150 мм КОЭФ. К ПОЗИЦИИ: Новый коэффициент ОЗП=1,05; ЭМ=1,05; ЗПМ=1,05; ТЗ=1,05; ТЗМ=1,05 | 1 решетка | 2 | 85.72 | 14.33 | 1.29 |  | 171.45 | 28.67 | 2.58 |  | 1.1235 | 2.25 | 0.0105 | 0.02
34 | ТЕР20-01-001-23 | Прокладка воздуховодов класса Н (нормальные) из оцинкованной стали толщиной: 0,5 мм, периметром до 600 мм КОЭФ. К ПОЗИЦИИ: Новый коэффициент ОЗП=1,05; ЭМ=1,05; ЗПМ=1,05; ТЗ=1,05; ТЗМ=1,05 | 100 м2 поверхности воздуховодов | 0.108 | 31021.76 | 2196.12 | 147.58 | 8.58 | 3350.35 | 237.18 | 15.94 | 0.93 | 176.253 | 19.04 | 1.365 | 0.15
Итого прямые затраты по разделу в ценах 2001г. | [8 empty] | 28588.4 | 2545.19 | 268.39 | 7.37 |  | 201.76 |  | 1.83
Итого прямые затраты по разделу с учетом коэффициентов к итогам | [8 empty] | 117120.35 | 14372.69 | 911.34 | 41.62 |  | 201.76 |  | 1.83
Накладные расходы | [8 empty] | 12871.98
Сметная прибыль | [8 empty] | 7207.16
Итоги по разделу 1 Монтажные работы :
Сантехнические работы - внутренние (трубопроводы, водопровод, канализация, отопление, газоснабжение, вентиляция и кондиционирование воздуха) | [8 empty] | 136623.59 |  |  |  |  | 200.35 |  | 1.79
Теплоизоляционные работы | [8 empty] | 575.9 |  |  |  |  | 1.41 |  | 0.04
Итого | [8 empty] | 137199.49 |  |  |  |  | 201.76 |  | 1.83
В том числе:
Материалы | [8 empty] | 101836.32
Машины и механизмы | [8 empty] | 911.34
ФОТ | [8 empty] | 14414.31
Накладные расходы | [8 empty] | 12871.98
Сметная прибыль | [8 empty] | 7207.16
Итого по разделу 1 Монтажные работы | [8 empty] | 137199.49 |  |  |  |  | 201.76 |  | 1.83
Раздел 2. Стоимость оборудования в текущих ценах
35 | Прайс | Приточная установка VS-10-R-Н/S-Т | комп. | 1 | 43692 |  |  |  | 43692
36 | Прайс | Опции (гибкие соединения,воздушный клапан) | комп. | 1 | 4600 |  |  |  | 4600
37 | Прайс | Комплект автоматики AS-2R | комп. | 1 | 56487 |  |  |  | 56487
38 | Прайс | Вентилятор канальный IRE 160С | шт | 1 | 9595 |  |  |  | 9595
39 | Прайс | Вентилятор канальный IRE 315В | шт | 1 | 28440 |  |  |  | 28440
40 | Прайс | Фильтр воздушный ячейковый складчатый тонкой очистки ФЯС-Э13С36.3А | шт | 1 | 5900 |  |  |  | 5900
41 | Прайс | Решетка наружная АРН 250*500 | шт | 1 | 1358.34 |  |  |  | 1358.34
42 | Прайс | Диффузор ДПУ-М 100 | шт | 9 | 165.25 |  |  |  | 1487.25
43 | Прайс | Диффузор ДПУ-М 125 | шт | 2 | 205 |  |  |  | 410
44 | Прайс | Диффузор ДПУ-М 160 | шт | 16 | 493.22 |  |  |  | 7891.52
45 | Прайс | Лючок питометражный | шт | 4 | 1072 |  |  |  | 4288
46 | Прайс | Быстросъемные муфты МК315, МК160 | шт | 4 | 130 |  |  |  | 520
Итого прямые затраты по разделу в ценах 2001г. | [8 empty] | 164669.11
Итоги по разделу 2 Стоимость оборудования в текущих ценах :
Итого Поз. 35-46 | [8 empty] | 164669.11
Накладные расходы 95%*0,94 ФОТ (от 0,00)
Сметная прибыль 50% ФОТ (от 0,00)
Итого c накладными и см. прибылью | [8 empty] | 164669.11
В том числе:
Материалы | [8 empty] | 164669.11
Итого по разделу 2 Стоимость оборудования в текущих ценах | [8 empty] | 164669.11
ИТОГИ ПО СМЕТЕ:
Итого прямые затраты по смете в ценах 2001г. | [8 empty] | 193257.51 | 2545.19 | 268.39 | 7.37 |  | 201.76 |  | 1.83
Итого прямые затраты по смете с учетом коэффициентов к итогам | [8 empty] | 281789.46 | 14372.69 | 911.34 | 41.62 |  | 201.76 |  | 1.83
В том числе, справочно:
Перевод в цены 2008г. 2кв. ОЗП=5,647; ЭМ-ЗПМ=3,332; ЗПМ=5,647; МАТ=3,951 (Поз. 1-13, 16-34, 14-15) | [8 empty] | 88531.95 | 11827.5 | 642.95 | 34.25
Накладные расходы | [8 empty] | 12871.98
В том числе, справочно:
95%*0,94 ФОТ (от 14414,31) (Поз. 1-13, 16-34, 14-15) | [8 empty] | 12871.98
Сметная прибыль | [8 empty] | 7207.16
В том числе, справочно:
50% ФОТ (от 14414,31) (Поз. 1-13, 16-34, 14-15) | [8 empty] | 7207.16
Итого | [8 empty] | 301868.6 |  |  |  |  | 201.76 |  | 1.83
Непредвиденные затраты 2% | [8 empty] | 6037.37
Итого с непредвиденными | [8 empty] | 307905.97
НДС 18% | [8 empty] | 55423.07
ВСЕГО по смете | [8 empty] | 363329.04 |  |  |  |  | 201.76 |  | 1.83
Составил Прокопович Т.В.
Проверил