## Локальная смета
| СОГЛАСОВАНО: | [11 empty] | УТВЕРЖДАЮ:
| _____________________________ | [11 empty] | __________________________
| " _____ " ________________ 200_ г. | [11 empty] | "____" ______________200_ г.
МУЗ ГКП №1
(наименование стройки)
ЛОКАЛЬНЫЙ СМЕТНЫЙ РАСЧЕТ №
(локальная смета)
на электроснабжение приточно-вытяжных установок в клинико-диагностической лаборатории по адресу: ул.Кирова,45.
(наименование работ и затрат, наименование объекта)
|  |  | Основание: | [6 empty] | проект
|  |  | Сметная стоимость монтажных работ ___________________________________________________________ | [5 empty] | ___________________________11683,29 |  | руб.
|  |  | Средства на оплату труда ___________________________________________________________ | [5 empty] | ___________________________1407,34 |  | руб.
|  |  | Сметная трудоемкость ___________________________________________________________ | [5 empty] | ___________________________________________________________15,36 |  | чел.час
Составлен(а) в текущих (прогнозных) ценах по состоянию на _2кв.______2008_ г.
№ пп | Обоснование | Наименование | Ед. изм. | Кол. | Стоимость единицы, руб. |  |  |  | Общая стоимость, руб. |  |  |  | Т/з осн. раб.на ед. | Т/з осн. раб. Всего | Т/з мех. на ед. | Т/з мех. Всего
[5 empty] | Всего | В том числе |  |  | Всего | В том числе
[6 empty] | Осн.З/п | Эк.Маш | З/пМех |  | Осн.З/п | Эк.Маш | З/пМех
1 | 2 | 3 | 4 | 5 | 6 | 7 | 8 | 9 | 10 | 11 | 12 | 13 | 14 | 15 | 16 | 17
Раздел 1. Монтажные работы
1 | ТЕРм11-06-001-01 | Щит, масса, кг, до: 50 ( Щит управления AS-2R) | шт. | 1 | 191.88 | 64.94 | 9.33 | 0.74 | 191.88 | 64.94 | 9.33 | 0.74 | 5.15 | 5.15 | 0.07 | 0.07
2 | ТЕРм11-03-001-01 | Приборы, устанавливаемые на металлоконструкциях, щитах и пультах, масса, кг, до: 5 (датчики давления,температуры) | шт. | 3 | 8.26 | 7.33 |  |  | 24.78 | 21.99 |  |  | 0.52 | 1.56
3 | ТЕРм08-02-144-02 | Присоединение к зажимам жил проводов или кабелей, сечение, мм2, до: 6 | 100 шт. | 0.5 | 177.84 | 177.84 |  |  | 88.92 | 88.92 |  |  | 13 | 6.5
4 | ВТЕРм08-02-396-59-1 | Прокладка коробов пластмассовых шириной до 40мм | 100м | 0.14 | 324.7 | 218.74 | 19.36 | 1.93 | 45.46 | 30.62 | 2.71 | 0.27
5 | Прайс-лист | Короб пластмассовый DLP "Legrand" 40*16 | м | 14 | 21.5 |  |  |  | 301
6 | Прайс-лист | Т-образное ответвление | шт | 3 | 47.9 |  |  |  | 143.7
7 | Прайс-лист | Угол плоский | шт | 4 | 15.5 |  |  |  | 62
8 | Прайс-лист | Угол внешний/внутренний | шт | 8 | 13.6 |  |  |  | 108.8
9 | СЦМ-545-9362 | Legrand-KEVA Накладка на стык | шт | 6 | 14.53 |  |  |  | 87.18
10 | СЦМ-545-9163 | Legrand Набор заглушек (10шт в комплекте) | шт | 0.7 | 90.48 |  |  |  | 63.34
11 | ТЕРм08-02-399-01 | Провод в коробах, сечение, мм2, до: 6 | 100 м | 0.43 | 277.07 | 47.1 | 57.83 | 28.86 | 119.14 | 20.25 | 24.87 | 12.41 | 3.52 | 1.51 | 1.58 | 0.68
13 | СЦМ-501-0586-80 | Кабели силовые на напряжение 660 В с медными жилами с поливинилхлоридной изоляцией и оболочкой марки ВВГ 5х4 мм2 | 1000 м | 0.004 | 19450.13 |  |  |  | 77.8
14 | СЦМ-501-0586-70 | Кабели силовые на напряжение 660 В с медными жилами с поливинилхлоридной изоляцией и оболочкой марки ВВГ 3х2.5 мм2 | 1000 м | 0.025 | 7607.16 |  |  |  | 190.18
15 | СЦМ-501-0586-68 | Кабели силовые на напряжение 660 В с медными жилами с поливинилхлоридной изоляцией и оболочкой марки ВВГ 2х2.5 мм2 | 1000 м | 0.014 | 5152.13 |  |  |  | 72.13
16 | ТЕРм08-03-591-02 | Выключатель: одноклавишный утопленного типа при скрытой проводке | 100 шт. | 0.02 | 541.18 | 453.7 | 9.26 | 0.74 | 10.82 | 9.07 | 0.19 | 0.01 | 32.2 | 0.64 | 0.08
17 | СЦМ-545-9556 | Legrand-Летен-Нептун Выключатель для скр. уст-ки 1-кл. -80200 | шт | 2 | 20.03 |  |  |  | 40.06
18 | СЦМ-545-9126 | Legrand Коробка установочная для скр. уст-ки вертикальная 2-х местная -89126 | шт | 2 | 52.46 |  |  |  | 104.92
19 | СЦМ-545-9608 | Legrand-Мозаик 45 Рамка для скр. уст-ки 2 мод. -75002 | шт | 2 | 23.39 |  |  |  | 46.78
Итого прямые затраты по смете в ценах 2001г. | [8 empty] | 1778.89 | 235.79 | 37.1 | 13.43 |  | 15.36 |  | 0.75
Итого прямые затраты по смете с учетом коэффициентов к итогам | [8 empty] | 7436.41 | 1331.5 | 154.71 | 75.84 |  | 15.36 |  | 0.75
В том числе, справочно:
Пересчет в цены 2008г. 2кв. ОЗП=5,647; ЭМ-ЗПМ=3,332; ЗПМ=5,647; МАТ=3,951 (Поз. 1-11, 16-19, 13-15) | [8 empty] | 5657.52 | 1095.72 | 117.61 | 62.41
Накладные расходы | [8 empty] | 1256.76
В том числе, справочно:
95%*0,94 ФОТ (от 1407,34) (Поз. 1-11, 16-19) | [8 empty] | 1256.76
Сметная прибыль | [8 empty] | 703.68
В том числе, справочно:
50% ФОТ (от 1407,34) (Поз. 1-11, 16-19) | [8 empty] | 703.68
Итого | [8 empty] | 9396.85 |  |  |  |  | 15.36 |  | 0.75
Непредвиденные расходы 2% | [8 empty] | 187.94
Итого с непредвиденными | [8 empty] | 9584.79
Технадзор 3,3% | [8 empty] | 316.3
Итого с учетом доп. затрат в тек ценах | [8 empty] | 9901.09
НДС 18% | [8 empty] | 1782.2
ВСЕГО по смете | [8 empty] | 11683.29 |  |  |  |  | 15.36 |  | 0.75
Составил Прокопович Т.В.
Проверил