## Лист3
Приложение № 2
к Извещению № 4 от «04» августа 2008 г.
Техническое задание
на замену аварийной тепломагистрали на подаче и обратке теплоносителя в МДОУ "Детский сад № 396" г.Перми
Начальная максимальная цена контракта - 235 053 рубля 64 копейки (двести тридцать пять тысяч пятьдесят три рубля 64 коп.)
(двести тридцать пять тысяч пятьдесят три рубля 64 копейки)
Основание: Дефектная ведомость
№ пп | Обоснование | Наименование работ и затрат | Ед. изм. | Кол.
1 | 2 | 3 | 4 | 5
1 | ТЕРр65-09-09 | Смена внутренних трубопроводов из стальных труб диаметром до 100 мм | 100 м трубопроводов | 0.82
2 | СЦМ -300-1224 | Крепления для трубопроводов: кранштейны, планки, хомуты | кг. | 50
3 | ТЕР 16-02-007-04 ОЗП*0,6; ЭМ*0,6; ЗПМ*0,6; МАТ*0; ТЗ*0,6; ТЗМ*0,6 | Установка фланцевых соединений на стальных трубопроводах диаметром 100мм. Обоснования коэф-тов: Новый коэффициент (ОЗП*0,6;МАТ*0) | 1 соединение | 2
4 | ТЕР 16-02-007-04 | Установка фланцевых соединений на стальных трубопроводах диаметром 100 мм | 1 соединение | 2
5 | ТЕР 16-05-001-01 | Установка вентилей, задвижек, затворов, клапанов обратных, клапанов проходных на трубопровдах из стальных труб диаметром до 25 мм | 1 шт | 4
6 | ТЕРр66-27-01 | Промывка трубопроводов диаметром 150 мм | 100 м трубопровода | 0.74
7 | ТЕР15-04-030-03 | Масляная окраска металлических поверхностей стальных балок, труб диаметром более 50 мм и т.п., количество окрасок 2 | 100 м2 окрашиваемой поверхности | 0.1
8 | ТЕР26-01-009-01 ОЗП*0,6; ЭМ*0,6; ЗПМ*0,6; МАТ*0; ТЗ*0,6; ТЗМ*0,6 | Изоляция трубопроводов матами минераловатными на синтетическом связующем марок 75. Обоснование коэффициентов: Новый коэффиент (ОЗП*0,6;ЭМ*0,6;МАТ*0) | 1 м3 | 4.44
10 | ТЕР26-01-009-01 | Изоляция трубопроводов матами минераловатными на синтетическом связующем марок 75, 100. Плитами минераловатными на синтетическом связующем марок 75 | 1 м3 | 4.44
11 | СЦМ-104-0004 | Плиты теплоизоляционные из минеральной ваты на синтетическом связующем М-125 | м3 | 4.44
12 | ТЕР16-07-005-02 | Гидравлическое испытание трубопроводов систем отопления, водопровода и горячего водоснабжения диаметром до 100 мм | 100 м трубопровода | 0.74