## Лист1
Приложение № 1 к документации об аукционе
| СОГЛАСОВАНО: |  | (наименование стройки) | [6 empty] | УТВЕРЖДАЮ:
| _____________________________ |  | ЛОКАЛЬНЫЙ СМЕТНЫЙ РАСЧЕТ № 1 | [7 empty] | _______________________________
| " _____ " ________________ 2008 г. |  |  | (локальная смета) | [6 empty] | "______ " _______________2008 г.
Замена деревянных оконных блоков на металлопластиковые в библиотеке № 1 (ул.1905г,8)
(наименование работ и затрат, наименование объекта)
ВСЕГО ПО СМЕТЕ : |  | 285261.9151
№ пп | Обоснование | Наименование | Ед. изм. | Кол. | Стоимость единицы |  |  |  | Мат-лы | Общая стоимость |  |  |  | Мат-лы
[5 empty] | Всего | В том числе |  |  |  | Всего | В том числе
[6 empty] | Осн.З/п | Эк.Маш | З/пМех |  |  | Осн.З/п | Эк.Маш | З/пМех
1 | 2 | 3 | 4 | 5 | 6 | 7 | 8 | 9 | 10 | 11 | 12 | 13 | 14 | 15
Раздел 1.
1 | ТЕР46-04-012-01 | Разборка деревянных заполнений проемов оконных с подоконными досками | 100 м2 | 0.345 | 2484.57 | 2170.1 | 314.47 | 105.88 | 0 | 857.1766 | 748.6845 | 108.4921 | 36.5286 | 0
2 | ТЕР10-01-034-03 | Установка в жилых и общественных зданиях оконных блоков из ПВХ профилей:поворотных(откидных,поворотнооткидных)с площвдью проема до 2м2,одностворчатых. | 100м2 | 0.275 | 24860.47 | 2692.36 | 517.65 | 24.08 | 21650.46 | 6836.6292 | 740.399 | 142.3537 | 6.622 | 5953.8765
3 | СЦМ203-9095-111 | Блоки оконные пластиковые одностворчатые открывающиеся площадью до 2 м2. | м2 | 27.5 | 1012.32 |  |  |  | 1012.32 | 27838.8 | 0 | 0 | 0 | 27838.8
4 | ТЕР10-01-034-08 | Установка в жилых и общественных зданиях оконных блоков из ПВХ профилей поворотных(откидных, поворотно-откидных) с площадью проема более 2 м2 трехстворчатых, в том числе при наличии створок глухого остекления | 100м2 | 0.07 | 15494.66 | 1858.53 | 401.15 | 9.03 | 13234.98 | 1084.6262 | 130.0971 | 28.0805 | 0.6321 | 926.4486
5 | СЦМ-203-9095-302 | Блоки оконные пластиковые трехстворчатые с открывающимися створками площадью более 2 м2 | м2 | 7 | 827 |  |  |  | 827 | 5789 | 0 | 0 | 0 | 5789
6 | ТЕР10-01-034-03 | Установка подоконных досок из ПВХ в каменных стенах более 0,51м | 100 м | 0.21 | 7631.7 | 259.77 | 26.07 | 0.96 | 7345.86 | 1602.657 | 54.5517 | 5.4747 | 0.2016 | 1542.6306
7 | СЦМ-101-1497-209 | Подоконные доски из ПВХ 550мм | м | 21 | 87 |  |  |  | 87 | 1827 | 0 | 0 | 0 | 1827
8 | ТЕРр58-20-01 | Смена обделок из листовой стали, отливов шириной до 0,4 м | 100 м | 0.21 | 3238.7 | 503.13 | 6.35 | 1.09 | 2729.22 | 680.127 | 105.6573 | 1.3335 | 0.2289 | 573.1362
9 | ТЕРр61-07-01 | Ремонт штукатурки откосов внутри здания по камню и бетону цементно-известковым раствором прямолинейных | 100 м2 отремонтированной поверхности | 0.43 | 6916.33 | 4887.85 | 47.13 | 15.87 | 1981.35 | 2974.0219 | 2101.7755 | 20.2659 | 6.8241 | 851.9805
10 | ТЕР15-04-005-03 | Окраска поливинилацетатными водоэмульсионными составами улучшенная по штукатурке стен | 100 м2 окрашиваемой поверхности | 0.43 | 1707.53 | 547.4 | 12.43 | 0.27 | 1147.7 | 734.2379 | 235.382 | 5.3449 | 0.1161 | 493.511
11 | СЦП1-3-26 | Погрузочные работы при автомобильных перевозках Мусор строительный | за т груза | 1 | 1.78 |  |  |  | 1.78 | 1.78 | 0 | 0 | 0 | 1.78
12 | СЦП3-3-25-1 | Перевозка навалочных грузов автомобилями-самосвалами (работающими вне карьеров), расстояние перевозки 25 км класс груза 1 | 1 т | 1 | 22.04 |  |  |  | 22.04 | 22.04 | 0 | 0 | 0 | 22.04
13 | СЦП1-4-26 | Разгрузочные работы при автомобильных перевозках Мусор строительный | за т груза | 1 | 2.52 |  |  |  | 2.52 | 2.52 | 0 | 0 | 0 | 2.52
Итого прямые затраты по смете | [9 empty] | 50250.6159 | 4116.5471 | 311.3454 | 51.1534 | 45822.7234
ОЗП=5,647,ЭМ=3,332,ЗПМ=5,647,МАТ=3,951 | [9 empty] | 155078.5086 | 19129.5944 | 726.0575 | 237.7098 | 135222.8568
ИТОГО | [9 empty] | 205329.1245 | 23246.1415 | 1037.4029 | 288.8632 | 181045.5802
Итого материалы | [9 empty] | 181045.5802
Итого маш. и мех-мы | [9 empty] | 1037.4029 |  | 1037.4029
Итого ФОТ | [9 empty] | 23535.0047 | 23246.1415 |  | 288.8632
Накладные расходы 90,00%*0,94 от ФОТ | [9 empty] | 19910.614
Сметная прибыль 50,00% от ФОТ | [9 empty] | 11767.5024
ИТОГО ПО СМЕТЕ | [9 empty] | 237007.2409
Непредвиденные затраты 2% | [9 empty] | 4740.1448
Итого с непредвиденными | [9 empty] | 241747.3857
НДС 18% | [9 empty] | 43514.5294
ВСЕГО ПО СМЕТЕ | [9 empty] | 285261.9151
Составил: