## Дефектная ведомость
УТВЕРЖДАЮ
Техническое задание
Монтаж циркуляционного трубопровода ГВС в подвале по адресу: ул. Кабельщиков, 17
№ пп | Наименование | Ед. изм. | Кол. | Обоснование | Примечание
1 | 2 | 3 | 4 | 5 | 6
1 | Составление сметной документации
2 | Прокладка трубопроводов водоснабжения из напорных полиэтиленовых труб низкого давления среднего типа наружным диаметром 50 мм | 100 м трубопровода | 1.43 | ТЕР16-04-002-05
3 | Трубы полипропиленовые РРRC тип 3, PN-25, Дн=50 мм (армированные) | 10м | 13.53 | Прайс лист
4 | Муфта соединительная 50 | шт | 33 | Прайс лист
5 | Угольник 50 | шт | 8 | Прайс лист
6 | Тройник 50-32-50 | шт | 4 | Прайс лист
7 | Вентиль полипропиленовый 32 мм х 1" х 32 мм | шт | 4 | СЦМ-103-9001-470
8 | Тройник 50-50-50 | шт | 1 | Прайс лист
9 | Бурт под фланец 50 | шт | 2 | Прайс лист
10 | Фланцы стальные плоские приварные встык из стали ВСт3сп2, ВСт3сп3; давлением 0.1 и 0.25 МПа (1 и 2.5 кгс/см2), диаметром 50 мм | шт | 2 | СЦМ-300-0932
11 | Заглушка 50 | шт | 1 | Прайс лист
12 | Шаровой кран 50 | шт | 1 | Прайс лист
13 | Хомуты для крепления труб | шт | 95 | СЦМ-101-9690
Составил