## Дефектная ведомость
УТВЕРЖДАЮ
Техническое задание
Электроосвещение подвала в ж.д. по адресу: ул.М.Рыбалко107в
№ пп | Наименование | Ед. изм. | Кол. | Обоснование | Примечание
1 | 2 | 3 | 4 | 5 | 6
1 | Составление сметной документации
2 | Светильник для ламп накаливания потолочный или настенный уплотненный с креплением винтами или болтами для помещений с тяжелыми условиями среды | 100 шт. | 0.15 | ТЕРм08-03-593-05
3 | Светильник накаливания НПП 03-100 IP54 | шт | 15 | СЦМ-546-0601-81
4 | Лампы накаливания электрические осветительные общего назначения биспиральные тип БK220-230-100 | 10шт | 1.5 | СЦМ-546-0051
5 | Труба полиэтиленовая по основанию пола, диаметр, мм, до 25 (гофротруба) | 100 м | 1.3 | ТЕРм08-02-410-01
6 | Затягивание проводов в проложенные трубы и металлические рукава. Провод первый одножильный или многожильный в общей оплетке, суммарное сечение, мм2, до 2,5 | 100 м | 1.3 | ТЕРм08-02-412-01
7 | Трубки защитные гофрированные диаметром 20 мм | м | 130 | СЦМ-300-9920-1
8 | Кабели силовые на напряжение 660 В с медными жилами с поливинилхлоридной изоляцией и оболочкой марки ВВГ 3х1.5 мм2 | 1000м | 0.13 | СЦМ-501-0586-69
9 | Выключатель одноклавишный неутопленного типа при открытой проводке | 100 шт. | 0.05 | ТЕРм08-03-591-01
10 | Выключатель одноклавишный для открытой проводки | шт | 5 | СЦМ-500-9011-2
11 | Коробка У-409 | шт | 20 | СЦМ-549-4137-49
Составил