## Дефектная ведомость
УТВЕРЖДАЮ
ТЕХНИЧЕСКОЕ ЗАДАНИЕ
Комсомольский п,49-общестроительные работы,ремонт в кв 33,34смена утеплителя, перекрытия)
№ пп | Наименование | Ед. изм. | Кол. | Обоснование | Примечание
1 | 2 | 3 | 4 | 5 | 6
Раздел 1.
1 | Составление сметной документации
2 | Ремонт лицевой поверхности наружных кирпичных стен при глубине заделки в 1/2 кирпича площадью в одном месте более 1 м2 | 100 м2 отремонтированной поверхности стен | 0.16 | ТЕРр53-15-02
3 | Оштукатуривание поверхности дымовых труб | 100 м2 поверхности | 0.284 | ТЕРр61-31-01
4 | Подшивка стен вент шахт сталью кровельной оцинкованной по дереву | 100 м2 потолков | 0.5 | ТЕР10-01-022-06
5 | Разборка деревянных оштукатуренных дощатых вент шахт | 100 м2 | 0.5 | ТЕР46-04-006-01прим
Смена утеплителя
6 | Разборка покрытий из шлака | 1 м3 утеплителя | 83 | ТЕР12-01-014-02
7 | Утепление покрытий плитами из минеральной ваты или перлита на битумной мастике в один слой | 100 м2 утепляемого покрытия | 10.14 | ТЕР12-01-013-03
8 | Утепление покрытий плитами из минеральной ваты или перлита на битумной мастике на каждый последующий слой | 100 м2 утепляемого покрытия | 10.14 | ТЕР12-01-013-04
9 | Утеплитель Изовер КТ-40 | м3 | 156.7 | Текущие цены
10 | Устройство пароизоляции прокладочной в один слой | 100 м2 изолируемой поверхности | 10.14 | ТЕР12-01-015-03
Замена перекрытий и отделочные работы
11 | Разборка перекрытий с укладкой балок по стенам каменным с накатом из досок | 100 м2 перекрытий | 2.6 | ТЕР10-01-021-03
12 | Устройство перекрытий с укладкой балок по стенам каменным с накатом из досок | 100 м2 перекрытий | 2.6 | ТЕР10-01-021-03
13 | Плиты теплоизоляционные из минеральной ваты на синтетическом связующем М-125(ГОСТ 9573-82) | м3 | 30 | ОЦМ-104-0004
14 | Пиломатериалы хвойных пород. Брусья обрезные длиной 2-3.75 м, шириной 75-150 мм, толщиной 100-125 мм I сорта | м3 | 11 | ОЦМ-102-0087
15 | Огнезащита обрешеток под кровлю, покрытия и настилы по фермам | 1000 м2 обработанной поверхности | 0.2165 | ТЕР10-01-088-01
16 | Огнезащита деревянных конструкций ферм, арок, балок, стропил, мауэрлатов | 10 м3 древесины в конструкции | 1.36 | ТЕР10-01-087-01
17 | Состав огнезащитный "Перолакс" | кг | 751.45 | Прайс-лист
18 | Подшивка потолков ГКЛ | 100 м2 потолков | 2.6 | ТЕР10-01-022-03прим
19 | Плиты древесноволокнистые сухого способа производства группы А, твердые марки ТС-400 толщиной 5 мм | 1000 м2 | -0.273 | СЦМ-101-0684
20 | Листы гипсокартонные для перегородок толщиной 12мм | м2 | 273 | СЦМ-101-0741
21 | Устройство подвесных потолков из гипсокартонных листов на одноуровневом металлическом каркасе (П 113) | 1 м2 потолка | 2.6 | ТЕР10-05-011-02
22 | Оклейка обоями потолков | 100 м2 оклеиваемой и обиваемой поверхности | 2.6 | ТЕР15-06-001-07
23 | Окраска поливинилацетатными водоэмульсионными составами простая по штукатурке и сборным конструкциям, подготовленным под окраску потолков | 100 м2 окрашиваемой поверхности | 2.6 | ТЕР15-04-005-02
24 | Ремонт штукатурки внутренних стен по камню и бетону цементно-известковым раствором, площадью отдельных мест до 1 м2 толщиной слоя до 20 мм | 100 м2 отремонтированной поверхности | 0.52 | ТЕРр61-02-07
25 | Снятие обоев простых и улучшенных | 100 м2 очищаемой поверхности | 3.566 | ТЕРр63-05-01
26 | Оклейка обоями стен по монолитной штукатурке и бетону простыми и средней плотности | 100 м2 оклеиваемой и обиваемой поверхности | 3.566 | ТЕР15-06-001-01
Раздел 2.
27 | Разгрузочные работы при автомобильных перевозках Мусор строительный | за т груза | 67.83 | СЦП1-4-26
28 | Погрузочные работы при автомобильных перевозках Мусор строительный | за т груза | 67.83 | СЦП1-3-26
29 | Перевозка навалочных грузов автомобилями-самосвалами (работающими вне карьеров), расстояние перевозки 25 км класс груза 1 | 1 т | 67.83 | СЦП3-3-25-1
Составил
Согласовано