## Дефектная ведомость
УТВЕРЖДАЮ
Техническое задание
на замену циркуляционного трубопровода системы горячего водоснабжения в ж.д. №24 по ул.Красноводская.
№ пп | Наименование | Ед. изм. | Кол. | Обоснование | Примечание
1 | 2 | 3 | 4 | 5 | 6
1 | Составление сметной документации
2 | Разборка трубопроводов из водогазопроводных труб диаметром до: 63 мм | 100 м трубопроводов | 2.26 | ТЕРр65-01-02
3 | Прокладка трубопроводов водоснабжения из напорных полиэтиленовых труб низкого давления среднего типа наружным диаметром 50 мм | 100 м трубопровода | 2.26 | ТЕР16-04-002-05
4 | Дюбели с калиброванной головкой (в обоймах) 3х58.5мм | т | 0.0016 | СЦМ-101-0137
5 | Трубы полипропиленовые армированные РРRC тип 3, PN-25, Дн=50 мм | м | 213.8 | Прайс-лист
6 | Тройник п/п д-50х50мм | шт | 1 | Прайс-лист
7 | Угольник п/п д-50мм | шт | 42 | Прайс-лист
8 | Муфта переходная п/п д-50х32мм | шт | 2 | Прайс-лист
9 | Тройник п/п д-50х32мм | шт | 37 | Прайс-лист
10 | Тройники переходные 32 х 20 х 32 мм | шт | 64 | СЦМ-103-9001-426
11 | Угольники 90, диам.32мм | шт | 62 | СЦМ-103-9001-413
12 | Муфты диам.32мм | шт | 60 | СЦМ-103-9001-409
13 | Кран шаровой д-50мм | шт | 2 | Прайс -лист
14 | Крепления для трубопроводов: кронштейны, планки, хомуты | кг | 36.16 | СЦМ-300-1224
15 | Разборка трубопроводов из водогазопроводных труб диаметром до: 32 мм | 100 м трубопроводов | 0.96 | ТЕРр65-01-01
16 | Прокладка трубопроводов водоснабжения из напорных полиэтиленовых труб низкого давления среднего типа наружным диаметром 32 мм | 100 м трубопровода | 0.896 | ТЕР16-04-002-03
17 | Дюбели с калиброванной головкой (в обоймах) 3х58.5мм | т | 0.00046 | СЦМ-101-0137
18 | Трубы полипропиленовые армированные РРRC тип 3, PN-25, Дн=32 х 5,4 мм | м | 84.04 | Прайс
19 | Прокладка трубопроводов водоснабжения из напорных полиэтиленовых труб низкого давления среднего типа наружным диаметром 20 мм | 100 м трубопровода | 0.064 | ТЕР16-04-002-01
20 | Дюбели с калиброванной головкой (в обоймах) 3х58.5мм | т | 5e-05 | СЦМ-101-0137
21 | Трубы полипропиленовые РРRC тип 3, PN-20, Дн=20 х 3,4 мм | 10 м | 0.5754 | СЦМ-103-9001-400
22 | Вентиль полипропиленовый 32 мм х 1" х 32 мм | шт | 37 | СЦМ-103-9001-470
23 | Вентиль полипропиленовый 20 мм х 1/2" х 20 мм | шт | 64 | СЦМ-103-9001-468
24 | Изоляция трубопроводов изделиями из вспененного каучука ("Армофлекс"), вспененного полиэтилена ("Термофлекс"): трубками | 10 м трубопроводов | 22.5 | ТЕР26-01-017-01
25 | Трубки из вспененного каучука, полиэтилена | м | -247.5 | СЦМ-104-9400
26 | Трубка "K-FLEKX ST" 54/13 | м | 247.5 | Прайс-лист
Раздел 2. Вывоз строительного мусора
27 | Погрузочные работы при автомобильных перевозках Мусор строительный | за т груза | 0.97 | СЦП1-3-26
28 | Перевозка навалочных грузов автомобилями-самосвалами (работающими вне карьеров), расстояние перевозки 25 км класс груза 1 | 1 т | 0.97 | СЦП3-3-25-1
29 | Разгрузочные работы при автомобильных перевозках Мусор строительный | за т груза | 0.97 | СЦП1-4-26
Составил