## Дефектная ведомость
УТВЕРЖДАЮ
Техническое задание
Замена системы ХВС,ГВС и водоотведения в ж.д. Комсомольский проспект,71
№ пп | Наименование | Ед. изм. | Кол. | Обоснование | Примечание
1 | 2 | 3 | 4 | 5 | 6
1 | Составление сметной документации
Раздел 1. ХВС,ГВС и водоотведение
Стояки и разводки ХГВС (17 муниципальных квартир)
2 | Разборка трубопроводов из водогазопроводных труб диаметром до: 32 мм | 100 м трубопроводов | 14.19 | ТЕРр65-01-01
3 | Прокладка трубопроводов водоснабжения из напорных полиэтиленовых труб низкого давления среднего типа наружным диаметром 32 мм | 100 м трубопровода | 11.88 | ТЕР16-04-002-03
4 | Трубы полипропиленовые РРRC тип 3, PN-20, Дн=32 х 5,4 мм | 10 м | 55.7 | СЦМ-103-9001-402
5 | Дюбели с калиброванной головкой (в обоймах) 3х58.5мм | т | 0.006 | СЦМ-101-0137
6 | Трубы армированные PN25, Д=32мм | 10м | 55.7 | Прайс-лист
7 | Опора 32 мм | шт | 258 | СЦМ-103-9001-430
8 | Муфты диам.32мм | шт | 258 | СЦМ-103-9001-409
9 | Тройники переходные 32 х 20 х 32 мм | шт | 258 | СЦМ-103-9001-426
10 | Угольники 90, диам.32мм | шт | 66 | СЦМ-103-9001-413
11 | Прокладка трубопроводов водоснабжения из напорных полиэтиленовых труб низкого давления среднего типа наружным диаметром 20 мм | 100 м трубопровода | 2.31 | ТЕР16-04-002-01
12 | Трубы полипропиленовые РРRC тип 3, PN-20, Дн=20 х 3,4 мм | 10 м | 20.77 | СЦМ-103-9001-400
13 | Дюбели с калиброванной головкой (в обоймах) 3х58.5мм | т | 0.002 | СЦМ-101-0137
14 | Опора 16 мм, 20мм | шт | 102 | СЦМ-103-9001-428
15 | Скобы диам.20мм | шт | 34 | СЦМ-103-9001-404
16 | Тройники диам.20мм | шт | 34 | СЦМ-103-9001-418
17 | Тройники диам.20мм | шт | 170 | СЦМ-103-9001-418
18 | Муфта комбинированная (наружн.резьба), 20 мм х 1/2" | шт | 34 | СЦМ-103-9001-454
19 | Угольник комбинированный с креплением (внутр.резьба), 20 мм х 1/2" | шт | 34 | СЦМ-103-9001-453
20 | Вентиль полипропиленовый 20 мм х 1/2" х 20 мм | шт | 258 | СЦМ-103-9001-468
21 | Муфта комбинированная (внутр.резьба), 20 мм х 1/2" (на 112 приватизированных квартир) | шт | 224 | СЦМ-103-9001-439
22 | Установка стиральных машин | 1 шт | 17 | ТЕР16-05-001-01
23 | Краны шаровые cтандартные муфтовые с ручкой-рычагом диаметром 15 мм | шт | 17 | СЦМ-300-1526
24 | Муфта комбинированная (наружн.резьба), 20 мм х 1/2" | шт | 17 | СЦМ-103-9001-454
25 | Тройники диам.20мм | шт | 17 | СЦМ-103-9001-418
26 | Снятие смесителя : с душевой сеткой | 100 шт. арматуры | 0.17 | ТЕРр65-03-06
27 | Снятие смесителя : без душевой сетки | 100 шт. арматуры | 0.17 | ТЕРр65-03-07
28 | Демонтаж санитарных приборов: умывальников и раковин | 100 приборов | 0.17 | ТЕРр65-04-01
29 | Демонтаж санитарных приборов: моек | 100 приборов | 0.17 | ТЕРр65-04-03
30 | Установка умывальников одиночных0: без подводки воды | 10 комплектов | 1.7 | ТЕР17-01-001-12
31 | Установка смесителей | 10 шт | 1.7 | ТЕР17-01-002-03
32 | Установка моек: на одно отделение | 10 комплектов | 1.7 | ТЕР17-01-005-01
33 | Подводки гибкие армированные резиновые 500 мм | шт | 34 | СЦМ-300-1520
34 | Смена санитарных приборов: полотенцесушителей | 100 приборов | 1.29 | ТЕРр65-06-20
35 | Муфта комбинированная разъемная (внутр.резьба), 32 мм х 1" | шт | 258 | СЦМ-103-9001-447
36 | Угольники 90, диам.32мм | шт | 258 | СЦМ-103-9001-413
37 | Хомутик | шт | 287 | СЦМ-101-9692
Магистраль ХГВС
38 | Разборка трубопроводов из водогазопроводных труб диаметром до: 100 мм | 100 м трубопроводов | 6.4 | ТЕРр65-01-03
39 | Врезки в действующие внутренние сети трубопроводов отопления и водоснабжения диаметром 80 мм | 1 врезка | 2 | ТЕР16-07-003-07
40 | Бурты под фланец 90 | шт | 2 | Прайс-лист
41 | Прокладка трубопроводов водоснабжения из напорных полиэтиленовых труб низкого давления среднего типа наружным диаметром 90 мм | 100 м трубопровода | 6.4 | ТЕР16-04-002-08
42 | Дюбели с калиброванной головкой (в обоймах) 3х58.5мм | т | 0.004 | СЦМ-101-0137
43 | Труба полипропиленовая ,д=90мм | 10м | 31.17 | Прайс-лист
44 | Труба армированная, д=90мм | 10м | 31.17 | Прайс-лист
45 | Тройник 90 | шт | 66 | Прайс-лист
46 | Муфта переходная 90-75 | шт | 66 | Прайс-лист
47 | Муфта переходная75- 63 | шт | 66 | Прайс-лист
48 | Муфта переходная 63-32 | шт | 66 | Прайс-лист
49 | Тройники переходные 32 х 20 х 32 мм | шт | 66 | СЦМ-103-9001-426
50 | Вентиль полипропиленовый 20 мм х 1/2" х 20 мм | шт | 66 | СЦМ-103-9001-468
51 | Вентиль полипропиленовый 32 мм х 1" х 32 мм | шт | 66 | СЦМ-103-9001-470
52 | Прокладка трубопроводов водоснабжения из напорных полиэтиленовых труб низкого давления среднего типа наружным диаметром 90 мм ( 32 компенсатора) | 100 м трубопровода | 0.416 | ТЕР16-04-002-08
53 | Труба армированная ,д=90мм | 10м | 4.052 | Прайс-лист
54 | Угольник 90 | шт | 128 | Прайс-лист
55 | Крепления для трубопроводов: кронштейны, планки, хомуты | кг | 250 | СЦМ-300-1224
56 | Демонтаж водомерных узлов, поставляемых на место монтажа собранными в блоки, без обводной линии диаметром ввода до 100 мм, диаметром водомера до 80 мм | 1 узел | 1 | ТЕР16-06-002-02
57 | Установка водомерных узлов, поставляемых на место монтажа собранными в блоки, без обводной линии диаметром ввода до 100 мм, диаметром водомера до 80 мм | 1 узел | 1 | ТЕР16-06-002-02
58 | Муфта ,Д90 | шт | 2 | Прайс-лист
59 | Бурты под фланец Д=90 | шт | 2 | Прайс-лист
Теплоизоляционные работы
60 | Изоляция трубопроводов: матами минераловатными прошивными безобкладочными и в обкладках марки 125, изделиями минераловатными с гофрированной структурой | 1 м3 изоляции | 8.98 | ТЕР26-01-010-01
61 | Маты минераловатные прошивные без обкладок М-125, толщина 80 мм | м3 | 11.14 | СЦМ-104-0011
62 | Покрытие поверхности изоляции трубопроводов упругими оболочками: стеклопластиками РСТ, тканями стеклянными | 100 м2 поверхности покрытия изоляции | 1.773 | ТЕР26-01-052-01
63 | Стеклопластик рулонный, шириной 50 мм | м2 | 205.7 | СЦМ-104-9212
Общестроительные работы
64 | Пробивка в бетонных стенах и полах толщиной 100 мм отверстий площадью до 100 см2 | 100 отверстий | 1.2 | ТЕР46-03-010-02
65 | Пробивка в бетонных стенах и полах толщиной 100 мм отверстий площадью до 20 см2 | 100 отверстий | 1.44 | ТЕР46-03-010-01
66 | Заделка отверстий, гнезд и борозд в перекрытиях железобетонных площадью до 0,1 м2 | 1 м3 заделки | 0.144 | ТЕР46-03-017-01
67 | Заделка отверстий, гнезд и борозд в стенах и перегородках железобетонных площадью до 0,1 м2 | 1 м3 заделки | 0.9 | ТЕР46-03-017-03
Водоотведение
68 | Разборка трубопроводов из чугунных канализационных труб диаметром: 100 мм | 100 м трубопровода с фасонными частями | 6.54 | ТЕРр65-02-02
69 | Прокладка трубопроводов канализации из полиэтиленовых труб высокой плотности диаметром 100 мм | 100 м трубопровода | 6.54 | ТЕР16-04-001-02
70 | Демонтаж санитарных приборов: унитазов и писсуаров | 100 приборов | 0.65 | ТЕРр65-04-02
71 | Демонтаж санитарных приборов: смывных бачков фаянсовых на унитазе | 100 приборов | 0.65 | ТЕРр65-04-10
72 | Установка унитазов: с бачком непосредственно присоединенным | 10 комплектов | 6.5 | ТЕР17-01-003-01
73 | Подводки гибкие армированные резиновые 500 мм | шт | 65 | СЦМ-300-1520
74 | Краны шаровые cтандартные муфтовые с ручкой-рычагом диаметром 15 мм | шт | 65 | СЦМ-300-1526
Замена ввода ХВС
75 | Разработка грунта вручную в траншеях глубиной до 2 м без креплений с откосами, группа грунтов: 2 | 100 м3 грунта | 0.3 | ТЕР01-02-057-02
76 | Засыпка вручную траншей, пазух котлованов и ям, группа грунтов: 1 | 100 м3 грунта | 0.3 | ТЕР01-02-061-01
77 | Разборка трубопроводов из водогазопроводных труб диаметром до: 100 мм | 100 м трубопроводов | 0.05 | ТЕРр65-01-03
78 | Прокладка трубопроводов водоснабжения из стальных водогазопроводных оцинкованных труб диаметром 90 мм | 100 м трубопровода | 0.05 | ТЕР16-02-002-09
79 | Снятие задвижек диаметром до: 100 мм | 100 шт. арматуры | 0.01 | ТЕРр65-03-13
80 | Установка задвижек фланцевых на трубопроводах из стальных труб диаметром до 100 мм | 1 шт | 1 | ТЕР16-05-001-12
Раздел 2. Вывоз мусора
81 | Погрузочные работы при автомобильных перевозках: Мусор строительный | за т груза | 18.15 | СЦП1-3-26
82 | Разгрузочные работы при автомобильных перевозках: Мусор строительный | за т груза | 18.15 | СЦП1-4-26
83 | Перевозка навалочных грузов автомобилями-самосвалами (работающими вне карьеров), расстояние перевозки 25 км: класс груза 1 | 1 т | 18.15 | СЦП3-3-25-1
Составил