## Дефектная ведомость
УТВЕРЖДАЮ
ТЕХНИЧЕСКОЕ ЗАДАНИЕ
на замену секций водонагревателей ГВС в жилом доме №44 по ул.Леонова.
№ пп | Наименование | Ед. изм. | Кол. | Обоснование | Примечание
1 | 2 | 3 | 4 | 5 | 6
1 | Составление сметной документации
Раздел 1.
2 | Демонтаж водоподогревателей скоростных односекционных поверхностью нагрева одной секции: до 4 м2 | 1 водоподогреватель | 1 | ТЕР18-02-001-01
3 | Демонтаж секций водоподогревателей скоростных поверхностью нагрева одной секции: до 4 м2 | 1 секция | 9 | ТЕР18-02-002-01
4 | Разборка трубопроводов из водогазопроводных труб диаметром до: 100 мм | 100 м трубопроводов | 0.12 | ТЕРр65-01-03
5 | Демонтаж опорных конструкций для крепления трубопроводов внутри зданий и сооружений, массой: до 0,1 т | 1 т конструкций | 0.04 | ТЕР09-03-039-01
6 | Снятие задвижек диаметром до: 100 мм | 100 шт. арматуры | 0.04 | ТЕРр65-03-13
7 | Установка водоподогревателей скоростных односекционных поверхностью нагрева одной секции: до 4 м2 | 1 водоподогреватель | 1 | ТЕР18-02-001-01
8 | Установка секций водоподогревателей скоростных поверхностью нагрева одной секции: до 4 м2 | 1 секция | 9 | ТЕР18-02-002-01
9 | Прокладка трубопроводов обвязки котлов, водонагревателей и насосов из стальных бесшовных и электросварных труб диаметром до 80 мм | 100 м трубопровода | 0.12 | ТЕР16-02-006-03
10 | Гидравлическое испытание трубопроводов систем отопления, водопровода и горячего водоснабжения диаметром до 100 мм | 100 м трубопровода | 0.12 | ТЕР16-07-005-02
11 | Вентили проходные муфтовые для воды и пара, давлением 1,6 МПа (16 кгс/см2), диаметром 25 мм 15Б1п | шт. | 3 | СЦМ-300-1266-103
12 | Вентили проходные муфтовые для воды и пара, давлением 1,6 МПа (16 кгс/см2), диаметром 15 мм 15Б1п | шт. | 6 | СЦМ-300-1266-101
13 | Установка задвижек фланцевых на трубопроводах из стальных труб диаметром до 100 мм | 1 шт | 4 | ТЕР16-05-001-12
14 | Фланцы стальные плоские приварные из стали ВСт3сп2, ВСт3сп3; ГОСТ 12820-80 давлением 1.6 МПа (16 кгс/см2), диаметром, мм: 100 | шт | -8 | СЦМ-300-0986
15 | Задвижки параллельные фланцевые с выдвижным шпинделем, для воды и пара давлением 1 МПа (10кгс/см2) 30Ч6БР, диаметром 100 мм | шт | -4 | СЦМ-300-1177
16 | Фланцы стальные плоские приварные из стали ВСт3сп2, ВСт3сп3; ГОСТ 12820-80 давлением 1.6 МПа (16 кгс/см2), диаметром, мм: 80 | шт | 8 | СЦМ-300-0985
17 | Задвижки параллельные фланцевые с выдвижным шпинделем, для воды и пара давлением 1 МПа (10кгс/см2) 30Ч6БР, диаметром 80 мм | шт | 4 | СЦМ-300-1176
18 | Огрунтовка металлических поверхностей за один раз: грунтовкой ГФ-0119 | 100 м2 окрашиваемой поверхности | 0.05 | ТЕР13-03-002-05
19 | Окраска металлических огрунтованных поверхностей: эмалью ПФ-115 | 100 м2 окрашиваемой поверхности | 0.05 | ТЕР13-03-004-26
20 | Изоляция трубопроводов: матами минераловатными марок 75, 100, плитами минераловатными на синтетическом связующем марок 75 | 1 м3 изоляции | 3 | ТЕР26-01-009-01
21 | Материал теплоизоляционный (Ursa) | м3 | 4.62 | СЦМ-104-9132-1
22 | Покрытие поверхности изоляции трубопроводов упругими оболочками: стеклопластиками РСТ, тканями стеклянными | 100 м2 поверхности покрытия изоляции | 0.46 | ТЕР26-01-052-01
23 | Стеклопластик рулонный, шириной 50 мм | м2 | 53.36 | СЦМ-104-9212
Раздел 2. Вывоз строительного мусора
24 | Погрузочные работы при автомобильных перевозках Мусор строительный | за т груза | 1.2 | СЦП1-3-26
25 | Перевозка навалочных грузов автомобилями-самосвалами (работающими вне карьеров), расстояние перевозки 25 км класс груза 1 | 1 т | 1.2 | СЦП3-3-25-1
26 | Разгрузочные работы при автомобильных перевозках Мусор строительный | за т груза | 1.2 | СЦП1-4-26
Составил