## Локальная смета
МДОУ № 336 г.Перми
| СОГЛАСОВАНО: | [5 empty] | (наименование стройки) |  |  |  |  | УТВЕРЖДАЮ:
| _____________________________ | [5 empty] | ЛОКАЛЬНЫЙ СМЕТНЫЙ РАСЧЕТ № |  |  |  |  | _______________________________
| " _____ " ________________ 200__ г. | [5 empty] | (локальная смета) |  |  |  |  | "______ " _______________200__ г.
|  | на | текущий ремонт помещения. По предписанию РПН,ГПН
(наименование работ и затрат, наименование объекта)
Основание:
|  |  |  | Сметная стоимость руб. |  |  |  |  | 480 756,91
|  |  |  | Средства на оплату труда руб. |  |  |  |  | 88906.4808
Составлен(а) в текущих (прогнозных) ценах по состоянию на _______200_ г.
№ пп | Обоснование | Наименование | Ед. изм. | Кол. | Стоимость единицы |  |  |  | Общая стоимость |  |  |  | Т/з осн. раб.на ед. | Т/з осн. раб. Всего | Т/з мех. на ед. | Т/з мех. Всего
[5 empty] | Всего | В том числе |  |  | Всего | В том числе
[6 empty] | Осн.З/п | Эк.Маш | З/пМех |  | Осн.З/п | Эк.Маш | З/пМех
1 | 2 | 3 | 4 | 5 | 6 | 7 | 8 | 9 | 10 | 11 | 12 | 13 | 14 | 15 | 16 | 17
Раздел 1. Новый Раздел
1 | ТЕРр57-03-01 | Разборка плинтус деревянных и из пластмассовых материалов | 100 м плинтусов | 2.621 | 41.77 | 41.77 |  |  | 109.48 | 109.48 |  |  | 3.77 | 9.8812
2 | ТЕРр57-02-01 | Разборка покрытий полов из линолеума и релина | 100 м2 покрытий | 1.309 | 131.48 | 126.2 | 5.28 | 1.78 | 172.11 | 165.2 | 6.91 | 2.33 | 11.39 | 14.9095 | 0.13 | 0.1702
3 | ТЕР11-01-011-01 | Устройство стяжек цементных толщиной 20 мм | 100 м2 стяжки | 0.165 | 1364.22 | 446.07 | 56.56 | 17.37 | 225.1 | 73.6 | 9.33 | 2.87 | 39.51 | 6.5192 | 1.27 | 0.2096
4 | ТЕР11-01-027-03 | Устройство покрытий на цементном растворе из плиток керамических для полов одноцветных с красителем | 100 м2 покрытия | 0.165 | 10481.54 | 1492.46 | 150.07 | 36.39 | 1729.45 | 246.26 | 24.76 | 6 | 119.78 | 19.7637 | 2.94 | 0.4851
5 | ТЕР11-01-039-04 | Устройство плинтусов из плиток керамических | 100 м плинтусов | 0.33 | 2466.58 | 319.31 | 4.64 |  | 813.97 | 105.37 | 1.53 |  | 23.6 | 7.788 | 0.06 | 0.0198
6 | ТЕР11-01-033-02 | Устройство покрытий дощатых толщиной 36 мм | 100 м2 покрытий | 0.083 | 8828.76 | 810.53 | 135.59 | 10.4 | 732.79 | 67.27 | 11.25 | 0.86 | 66.71 | 5.5369 | 1.86 | 0.1544
7 | ТЕР11-01-035-03 | Устройство покрытий из плит древесноволокнистых | 100 м2 покрытия | 1.199 | 2638.15 | 678.59 | 70.19 | 2.6 | 3163.14 | 813.63 | 84.16 | 3.12 | 55.17 | 66.1488 | 0.46 | 0.5515
8 | ТЕРр62-40-02 ПЗ*2; ОЗП*2; ЭМ*2; ЗПМ*2; МАТ*2; ТЗ*2; ТЗМ*2 | Протирка олифой поверхности, окрашенной масляными красками полов Обоснования коэф-в: Новый коэффициент (ПЗ*2) | 100 м2 протертой поверхности | 1.199 | 93.94 | 78.56 |  |  | 112.63 | 94.19 |  |  | 7.02 | 8.417
9 | ТЕР10-01-089-01 | Антисептирование | 100 м2 стен и перегородок за вычетом проемов, покрытия по ф | 1.199 | 156.9 | 78 | 8.76 | 0.47 | 188.12 | 93.52 | 10.5 | 0.56 | 6.26 | 7.5057 | 0.1 | 0.1199
10 | ТЕР11-01-036-04 | Устройство покрытий из линолеума насухо со свариванием полотнищ в стыках | 100 м2 покрытия | 1.199 | 7654.25 | 371.58 | 68.99 | 4.65 | 9177.45 | 445.52 | 82.72 | 5.58 | 31.41 | 37.6606 | 0.82 | 0.9832
11 | ТЕР11-01-040-01 | Устройство плинтусов поливинилхлоридных на клее КН-2 | 100 м плинтусов | 2.291 | 686.99 | 124.87 | 2.32 |  | 1573.89 | 286.08 | 5.32 |  | 8.99 | 20.5961 | 0.03 | 0.0687
12 | ТЕР09-03-050-01 | Монтаж стальных плинтусов из гнутого профиля | 100 м плинтуса | 0.06 | 232.5 | 169.22 | 19.49 |  | 13.95 | 10.15 | 1.17 |  | 12.8 | 0.768 | 0.05 | 0.003
13 | прайс | Порог металлический | м | 6 | 30 |  |  |  | 180
14 | ТЕР10-01-010-01 | Установка элементов каркаса из брусьев | 1 м3 древесины в конструкции | 0.22 | 1560.59 | 268.65 | 30.38 |  | 343.33 | 59.1 | 6.68 |  | 22.5 | 4.95 | 0.36 | 0.0792
15 | ТЕР10-01-012-01 | Обшивка каркасных стен досками обшивки | 100 м2 обшивки стен за вычетом проемов | 0.09 | 3850.94 | 446.49 | 43.71 |  | 346.58 | 40.18 | 3.93 |  | 36.3 | 3.267 | 0.56 | 0.0504
16 | ТЕР10-05-008-05пр | Устройство короба из ГКЛ | 1 м2 стены | 4.4 | 113.15 | 23.26 | 0.62 | 0.06 | 497.86 | 102.34 | 2.73 | 0.26 | 1.8 | 7.92 | 0.004 | 0.0176
17 | ТЕРр62-39-02 | Промывка поверхности окрашенной масляными красками потолков | 100 м2 промытой поверхности | 1.365 | 92.83 | 86.26 |  |  | 126.71 | 117.74 |  |  | 7.64 | 10.4286
18 | ТЕРр62-42-01 | Протравка цементной штукатурки нейтрализующим раствором | 100 м2 протравленной поверхности | 0.346 | 52.7 | 41.77 |  |  | 18.23 | 14.45 |  |  | 3.77 | 1.3044
19 | ТЕРр61-04-07 | Ремонт штукатурки потолков по камню и бетону цементно-известковым раствором, площадью отдельных мест до 1 м2 толщиной слоя до 20 мм | 100 м2 отремонтированной поверхности | 0.309 | 4774.22 | 3703.85 | 29.25 | 9.85 | 1475.23 | 1144.49 | 9.04 | 3.04 | 290.27 | 89.6934 | 0.72 | 0.2225
20 | ТЕРр61-01-10 | Сплошное выравнивание штукатурки внутри здания (однослойная штукатурка) сухой растворной смесью (типа "Ветонит") толщиной до 10 мм для последующей окраски или оклейки обоями потолков | 100 м2 поверхности | 1.365 | 6949.84 | 1301.52 | 52.95 | 32.7 | 9486.53 | 1776.57 | 72.28 | 44.64 | 89.76 | 122.5224 | 0.46 | 0.6279
21 | ТЕР15-04-005-04 | Окраска поливинилацетатными водоэмульсионными составами улучшенная по штукатурке потолков | 100 м2 окрашиваемой поверхности | 1.365 | 1953.32 | 687.76 | 13.2 | 0.27 | 2666.28 | 938.79 | 18.02 | 0.37 | 53.9 | 73.5735 | 0.18 | 0.2457
22 | ТЕРр63-05-01 | Снятие обоев простых и улучшенных | 100 м2 очищаемой поверхности | 3.164 | 115.23 | 115.23 |  |  | 364.59 | 364.59 |  |  | 10.4 | 32.9056
23 | ТЕРр61-02-07 | Ремонт штукатурки внутренних стен по камню и бетону цементно-известковым раствором, площадью отдельных мест до 1 м2 толщиной слоя до 20 мм | 100 м2 отремонтированной поверхности | 0.884 | 3898.35 | 2879.49 | 27.22 | 9.17 | 3446.14 | 2545.47 | 24.06 | 8.11 | 228.35 | 201.8614 | 0.67 | 0.5923
24 | ТЕРр61-01-09 | Сплошное выравнивание штукатурки внутри здания (однослойная штукатурка) сухой растворной смесью (типа "Ветонит") толщиной до 10 мм для последующей окраски или оклейки обоями стен | 100 м2 поверхности | 3.164 | 5875.37 | 1025.08 | 48.05 | 28.93 | 18589.67 | 3243.35 | 152.03 | 91.53 | 73.8 | 233.5032 | 0.46 | 1.4554
25 | ТЕР15-04-025-08 | Улучшенная окраска масляными составами по штукатурке стен | 100 м2 окрашиваемой поверхности | 1.544 | 1428.17 | 659.05 | 8.92 | 0.14 | 2205.09 | 1017.57 | 13.77 | 0.22 | 51.01 | 78.7594 | 0.12 | 0.1853
26 | ТЕР15-04-005-03 | Окраска поливинилацетатными водоэмульсионными составами улучшенная по штукатурке стен | 100 м2 окрашиваемой поверхности | 0.578 | 1707.53 | 547.4 | 12.43 | 0.27 | 986.95 | 316.4 | 7.18 | 0.16 | 42.9 | 24.7962 | 0.17 | 0.0983
27 | ТЕР15-06-001-01 | Оклейка обоями стен по монолитной штукатурке и бетону простыми и средней плотности | 100 м2 оклеиваемой и обиваемой поверхности | 1.067 | 895.84 | 424.07 | 1.18 | 0.14 | 955.86 | 452.48 | 1.26 | 0.15 | 33.63 | 35.8832 | 0.02 | 0.0213
28 | ТЕР15-01-019-01 | Гладкая облицовка стен, столбов, пилястр и откосов (без карнизных, плинтусных и угловых плиток) без установки плиток туалетного гарнитура на цементном растворе по кирпичу и бетону | 100 м2 поверхности облицовки | 0.311 | 10881.29 | 2979.96 | 37.76 | 11.76 | 3384.08 | 926.77 | 11.74 | 3.66 | 228 | 70.908 | 0.86 | 0.2675
Раздел 2. Новый Раздел
29 | СЦП1-3-26 | Погрузочные работы при автомобильных перевозках Мусор строительный | за т груза | 2 | 1.78 |  |  |  | 3.56
30 | СЦП3-3-30-2 | Перевозка навалочных грузов автомобилями-самосвалами (работающими вне карьеров), расстояние перевозки 30 км класс груза 2 | 1 т | 2 | 31.67 |  | 31.67 |  | 63.34 |  | 63.34
Итого прямые затраты по смете | [8 empty] | 63152.11 | 15570.56 | 623.71 | 173.46 |  | 1197.77 |  | 6.63
ОЗП=5,647,ЭМ=3,332,ЗПМ=5,647,МАТ=3,951 | [8 empty] | 212225.23 | 72356.39 | 1306.78 | 806.07
ПЗ=4,115,ОЗП=4,115,ЭМ=4,115,ЗПМ=4,115,МАТ=4,115 | [8 empty] | 208.39 |  | 197.3
ИТОГО | [8 empty] | 275585.73 | 87926.95 | 2127.8 | 979.53 |  | 1197.77 |  | 6.63
Накладные расходы 95,00%*0,94 ФОТ (от 88 906,48) | [8 empty] | 79393.49
Сметная прибыль 50,00% ФОТ (от 88 906,48) | [8 empty] | 44453.24
ИТОГО ПО СМЕТЕ | [8 empty] | 399432.46
Непредвиденные затраты 2% | [8 empty] | 7988.65
Итого с непредвиденными | [8 empty] | 407421.11
НДС 18% | [8 empty] | 73335.8
ВСЕГО ПО СМЕТЕ | [8 empty] | 480756.91
Составил
Проверил