## веранды
Техническое задание на ремонт веранд по б.Гагарина 60А
Учреждение | Наименование | Ед.изм. | Кол-во
МОУ "СОШ-43" | Планировка участка вручную | 100 кв.м | 0.35
МОУ "СОШ-43" | Разработка грунта вручную с креплениями в траншеях шириной до 2 м, глубиной до 2 м, группа грунтов 2 | 100 куб.м грунта | 0.12
МОУ "СОШ-43" | Устройство бетонных фундаментов общего назначения под колонны объемом до 5 куб.м | 100 куб.м бетона, бутобетона и железобетона в деле | 0.12
МОУ "СОШ-43" | Устройство гидроизоляции оклеечной рулонными материалами на мастике битоминоль первый слой | 100 кв.м. изолируемой поверхности | 0.32
МОУ "СОШ-43" | Засыпка траншей | 100 куб.м. грунта | 0.035
МОУ "СОШ-43" | Кладка кирпичных столбиков | 100 куб.м. кладки | 0.01
МОУ "СОШ-43" | Разборка оснований покрытия полов лаг из досок и брусков | 100 кв.м. оснований | 0.35
МОУ "СОШ-43" | Устройство покрытий дощатых толщиной 36 мм | 100 кв.м. покрытий | 0.35
МОУ "СОШ-43" | Антисептирование водными растворами | 100 кв.м. стен и перегородок за вычетом проемов, покрытия по ф | 0.35
МОУ "СОШ-43" | Улучшенная окраска масляными составами по дереву полов | 100 кв.м. окрашиваемой поверхности | 0.7
МОУ "СОШ-43" | Устройство покрытий дощатых толщиной 36 мм | 100 кв.м. покрытий | 0.35
МОУ "СОШ-43" | Монтаж конструкций веранды | 1 т. кострукций | 0.23
МОУ "СОШ-43" | Окраска масляными составами ранее окрашенных труб за два раза | 100 кв.м. окрашиваемой поверхности | 0.36
МОУ "СОШ-43" | Устройство обрешетки из досок | 100 кв.м. | 0.37
МОУ "СОШ-43" | Монтаж кровельного покрытия из профилированного листа при высоте здания до 25 м | 100 кв.м. покрытия | 0.38
МОУ "СОШ-43" | Кладка наружных стен из кирпичей керамических полнотелых одинарных толщиной в два кирпича с облицовкой керамической плиткой при высоте этажа до 4 м | 100 кв.м. стен (за вычетом проемов) | 0.051
МОУ "СОШ-43" | Монтаж лавочек и ящика | 1 т. кострукций | 0.1
МОУ "СОШ-43" | Установка лавочек из досок | 100 кв.м. деталей | 0.05
МОУ "СОШ-43" | Улучшенная окраска масляными составами по дереву полов | 100 кв.м. окрашиваемой поверхности | 0.13
ИТОГО: 141235,64 (Сто сорок одна тысяча двести тридцать пять рублей 64 коп.).